## REKAPITULACIJA_3.IZVOD
INVESTITOR: |  |  | OPĆINA GORNJA RIJEKA TRG S.R.ERDÖDY 3, 48268 GORNJA RIJEKA
GRAĐEVINA: |  |  | POSLOVNA GRAĐEVINA 1. ORDINACIJA OPĆE PRAKSE I STOMATOLOGA U PRIZEMLJU 2. POSLOVNI PROSTORI TIHE NEMJENE NA 1. KATU - ROH BAU
LOKACIJA: |  |  | GORNJA RIJEKA , K.O. GORNJA RIJEKA kčb 31/1 i 32
VRSTA PROJEKTA: |  | 1A 3.IZVOD | TROŠKOVNIK PROJEKTIRANIH RADOVA_ Radovi izgradnje zgrade primarne zdravastvene zaštite u Gornjoj Rijeci - III. Faza
IZVOD IZ UKUPNOG TROŠKOVNIKA
IZRADILI: |  |  | MARTINA KAŠIK dipl.ing.arh. MARKO KAŠIK dipl.ing.građ.
POPIS SURADNIKA: |  |  | ZDENKA PUGAR ing.građ.
TD: |  |  | 323/14
ZOP: |  |  | 323-13
DATUM I MJESTO: |  |  | 06/14, KRIŽEVCI
02/2018, KRIŽEVCI (3. IZVOD TROŠKOVNIKA)
DIREKTOR: |  |  | MARKO KAŠIK dipl.ing.građ.
S V E U K U P N A R E K A P I T U L A C I J A
1 | GRAĐEVINSKO - OBRTNIČKI RADOVI :
1A | U K U P N O:
P D V (25%):
S V E U K U P N O: GRAĐEVINSKO OBRTNIČKI
2 | STROJARSKE INSTALACIJE
2 | U K U P N O:
P D V (25%):
S V E U K U P N O:
3 | ELEKTROINSTALACIJE
3 | U K U P N O:
P D V (25%):
S V E U K U P N O:
S V E U K U P N A R E K A P I T U L A C I J A
U K U P N O:
P D V (25%):
S V E U K U P N O:
DATUM I MJESTO: |  |  |  | IZRADILI:
06/14, KRIŽEVCI |  |  |  | MARTINA KAŠIK dipl.ing.arh. MARKO KAŠIK dipl.ing.građ.
02/2018, KRIŽEVCI (3. IZVOD TROŠKOVNIKA)

## 1A GR-OBR RADOVI_3.IZVOD
INVESTITOR: |  |  | KOPRIVNIČKO KRIŽEVAČKA ŽUPANIJA ANTUNA NEMČIĆA 5, 48000 KOPRIVNICA
GRAĐEVINA: |  |  | POSLOVNA GRAĐEVINA 1. ORDINACIJA OPĆE PRAKSE I STOMATOLOGA U PRIZEMLJU 2. POSLOVNI PROSTORI TIHE NEMJENE NA 1. KATU - ROH BAU
LOKACIJA: |  |  | GORNJA RIJEKA , K.O. GORNJA RIJEKA kčb 31/1 i 32
VRSTA PROJEKTA: |  | 1A 3.IZVOD | TROŠKOVNIK PROJEKTIRANIH RADOVA_ Radovi izgradnje zgrade primarne zdravastvene zaštite u Gornjoj Rijeci - III. Faza
IZVOD IZ UKUPNOG TROŠKOVNIKA
IZRADILI: |  |  | MARTINA KAŠIK dipl.ing.arh. MARKO KAŠIK dipl.ing.građ.
POPIS SURADNIKA: |  |  | ZDENKA PUGAR ing.građ.
TD: |  |  | 323/14
ZOP: |  |  | 323-13
DATUM I MJESTO: |  |  | 06/14, KRIŽEVCI
02/2018, KRIŽEVCI (3. IZVOD TROŠKOVNIKA)
DIREKTOR: |  |  | MARKO KAŠIK dipl.ing.građ.
OPĆI UVJETI:
Ovaj troškovnik je napravljen na temelju glavnog arhitektonsko- građevinskog projekta.
Izvođač je dužan prije početka radova proučiti projektnu dokumentaciju i o svim eventualnim primjedbama i uočenim nedostacima obavijestiti investitora odnosno nadzornog inženjera.
Investitor je dužan tijekom građenja osigurati stručni nadzor izvedbe za građevinu u cijelosti i u pojedinim segmentima. Zakup javnog prostora za nesmetano obavljanje rada je u obvezi izvoditelja, a svi gradilišni priključci su u obvezi investitora.
Ukoliko se tijekom gradnje ukaže opravdana potreba za manjim odstupanjima od troškovnika ili njegovim izmjenama, izvođač je dužan prethodno pribaviti suglasnost investitora i nadzornog inženjera. Ako tijekom izvedbe radova dođe do promjena ili potrebe za izvedbom naknadnih i nepredviđenih radova, izvoditelj je dužan prije početka izvedbe tih radova tražiti suglasnost nadzornog inženjera putem upisa u građevinski dnevnik, a po potrebi i od ovlaštenog predstavnika investitora. Po prihvaćanju promjena, izvoditelj je dužan dati dopunsku ponudu na koju nadzorni inženjer daje suglasnost. Prije odobravanja naknadnih radova izvoditelju je zabranjeno izvođenje tih radova. Izvođač je obvezan putem građevinskog dnevnika registrirati sve izmjene i eventualna odstupanja od troškovnika. Sav materijal koji se upotrijebi mora odgovarati hrvatskim standardima i normama. Po donošenju materijala na gradilište na poziv izvođača nadzorni inženjer će ga pregledati i njegovo stanje konstatirati u građevinskom dnevniku. Ako bi izvođač upotrijebio materijal za koji se kasnije ustanovi da nije odgovarao, na zahtjev nadzornog inženjera mora se skinuti s objekta i postaviti drugi koji odgovara propisima. Pored materijala i sam rad mora biti kvalitetno izveden, a što bi se u tijeku rada i poslije pokazalo nekvalitetno, izvođač je dužan o svom trošku ispraviti.
Prije izvođenja svakog rada mora se izvršiti točno razmjeravanje i obilježavanje.
Rušenje, dubljenje i bušenje konstrukcije smije se vršiti samo uz suglasnost građevinskog nadzornog inženjera.
Prije početka radova izvođač mora načiniti kompletnu organizaciju gradilišta koju treba odobriti nadzorni inženjer, kako se postojeći dijelovi objekta ne bi oštetili.
Tijekom izvedbe radova neophodno je izvršiti sva kontrolna i završna mjerenja i ispitivanja na konstrukcijama i načiniti završna atestiranja.
Prilikom izvedbe radova izvoditelj treba poduzeti sve potrebne HTZ mjere.
Izvoditelj treba u jediničnu cijenu pojedine stavke troškovnika uključiti nabavnu cijenu materijala sa svim potrebnim transportima, kompletan rad i sve ostale troškove (porez i dr.). Također jediničnom cijenom trebaju biti obuhvaćeni režijski troškovi gradilišta, troškovi osiguranja gradilišta, potrebne skele, podupore i razupore, ako isto nije obuhvaćeno posebnom stavkom u troškovniku. Troškovi ispitivanja ugrađenih materijala te izdavanje atesta također mora biti uključeno u jediničnu cijenu.
Obračun radova vršiti će se prema stvarno izvedenim količinama radova utvrđenim putem građevinske knjige i ugovorenih jediničnih cijena, prema opisu stavaka troškovnika.
OPASKA: Sva porebna ispitivanja nosivosti posteljice, ugrađenog materijala, kvalitete ugrađenog beton, izrade projekta betona i dr. traženog prema projektu potrebno ukalkulirati u jednične cijene ugrađenog materijala ili izvršenog rada.
Svi uvjeti opisani troškovnikom i programom kontrole odnose se na sve zasebne troškovnike.
A | GRAĐEVINSKO OBRTNIČKI RADOVI
A.4. | ZIDARSKI RADOVI
oz. | grupa radova |  |  |  | jed. mjere | količina | cijena | ukupno
2. | Dobava materijala, te grubo i fino žbukanje novih unutarnjih zidova izvedenih od blok opeke i betona, strojnim nanosom gotove vapnenocementne žbuke, sa predhodnim nanosom cementnog šprica. Stavka obuhvaća zatvaranje šliceva po zidu nakon izvođenja elektro i strojarskih instalacija. Cijena obuhvaća sav potreban rad i materijal, kutne al. profile i vodilice, transport svog materijala do mjesta rada, te izradu pokretne skele. Obračun po m² izvedenog zida.
| (prizemlje+stubište) |  |  | zid | m² | 360
| (strop prizemlja) |  |  | strop | m² | 145
cementne glazure
9. | Izrada cementne glazure prizemlja cementnim mortom marke M10, armirana polipropilenskim vlaknima, te izradom dilatacija svakih 20 m² (λ=1.600W/m²k,ρ=2000 kg/m³) . Debljina glazure od 5,0 i 5,7 cm, zaglađena za postavu završnog sloja od PVC obloge i keramičkih pločica . Sloj polistirena za izradu "pliajućeg poda" u debljini 1,0 cm se postavlja uz zidove vertikalno, u debljini cementne glazure te se posebno ne obračunava. Cijena obuhvaća sav potreban rad i materijal, te transport do mjesta postave kao i izrada dilatacija. Ukoliko izvoditelj dinamičkim planom ne ostvari planiranu realizaciju dužan je ugraditi aditive za brzo isušivanje glazure bez povećanja cijene. Obračun po m² izvedenog poda.
| prizemlje |  |  |  | m² | 165
A.4. | ZIDARSKI RADOVI UKUPNO:
A.5. | IZOLATERSKI RADOVI
oz. | grupa radova |  |  |  | jed. mjere | količina | cijena | ukupno
1. | Izvedba horizontalne hidroizolacije građevine. Betonska podloga mora biti ravna, suha i odmašćena. Hidroizolacija se sastoji od: 1. hladnog bitumenskog premaza 2 bitumenska visokofleksibilna traka s uloškom od staklenog voala, varena punoplašno , 2 x 0,4 cm. 3. Paropropusna pričuvna hidroizolacija 0.015 cm Svi preklopi minimalne širine 10 cm međusobno vareni i naknadno špahtlani da se postigne potpuna vodonepropusnost. Cijena obuhvaća sav potreban rad i materijal, te transport. Obračun po m² površine.
[5 empty] | m² | 180
5. | Dobava i ugradnja termoizolacije poda prizemlja sastavljene od slijedećih slojeva : _ PE folija (1 x 0.02 mm) _ XPS 300 kPa 12.0cm _ ELASTIFICIRANI POLISTIREN EPS-T 1.0cm Sloj elastificiranog polistirena u debljini 1,0 cm se postavlja uz zidove vertikalno, u debljini cementne glazure. Cijena obuhvaća sav potreban rad i materijal, te transport do mjesta postave. Obračun po m2 izvedenog poda.
| Prizemlje i stubišni prostor. |  |  |  | m² | 165
A.5. | IZOLATERSKI RADOVI UKUPNO:
A.7. | GIPSERSKI RADOVI
oz. | grupa radova |  |  |  | jed. mjere | količina | cijena | ukupno
1. | Dobava i montaža pregradnih zidova od gipskartonskih ploča na metalnoj podkonstrukciji. Zidovi s jednostrukom metalnom podkonstrukcijom ( UW profil na stropu i podu te CW profili 75x 0,6 na međusobnom osnom razmaku max 62,5 cm i dvostrukim gips pločama ( DF ploče, debljine 12,5 mm), te toplinskom izolacijom od mineralne vune debljine 7,5 cm (40kg/m³). U svemu po uputama proizvođača. Stavka obuhvaća i izradu spoja sa stropom i zidom, potrebna očaganja za umivaonik i WC školjku, podkonstrukcija otvora za vrata, transport istog do mjesta postave zida, te izrada pokretne zidarske skele. Obračun po m² površine.
Zid ukupne debljine 12 ,5cm. Zvučna zaštita 52 dB.
| prizemlje |  |  |  | m² | 70
| ojačanje za umivaonik |  |  |  | kom | 3
| ojačanje za pisoar |  |  |  | kom | 1
| WC školjku |  |  |  | kom | 3
2. | Dobava i montaža pregradnih zidova od gipskartonskih na metalnoj podkonstrukciji. Zidovi od ploča koje pojačavaju zvučnu zaštitu s dvostrukom metalnom podkonstrukcijom ( UW profil na stropu i podu te CW profili 75x 0,6na međusobnom osnom razmaku max 62,5 cm i dvostrukim gips pločama (ploče za zvučnu zaštitu, debljine 2x 12,5 mm), te toplinskom izolacijom od mineralne vune debljine 2x6cm (40kg/m³). U svemu po uputama proizvođača. Stavka obuhvaća i izradu spoja sa stropom i zidom, ojačanja za umivaonik i pisoar, podkonstrukcija otvora za vrata, transport istog do mjesta postave zida, te izrada pokretne zidarske skele. Obračun po m² površine.
Zid ukupne debljine 20,5 cm. Zvučna zaštita min 65 dB.
[5 empty] | m² | 15
| ojačanje za umivaonik |  |  |  | kom | 1
3. | Dobava i montaža pregradnih zidova od gipskartonskih ploča na metalnoj podkonstrukciji. Zidovi od ploča koje povačavaju zvučnu zaštitu s dvostrukom metalnom podkonstrukcijom ( UW profil na stropu i podu te CW profili 2x 100x 0,6na međusobnom osnom razmaku max 62,5 cm i dvostrukim gips pločama (ploče za zvučnu zaštitu, debljine 2x 12,5 mm), te toplinskom izolacijom od mineralne vune debljine 2x6cm (40kg/m³). U svemu po uputama proizvođača. Stavka obuhvaća i izradu spoja sa stropom i zidom, ojačanja za umivaonik i pisoar, podkonstrukcija otvora za vrata, transport istog do mjesta postave zida, te izrada pokretne zidarske skele. Obračun po m² površine.
Zid ukupne debljine 25,5 cm. Zvučna zaštita min. 65 dB.
[5 empty] | m² | 60
| ojačanje za umivaonik |  |  |  | kom | 4
| ojačanje za pisoar |  |  |  | kom | 1
4. | Jednostrana obloga zida od unutarnjih cementnih ploča na metalnoj podkonstrukcij. Konstrukcija se očvršćuje u zid od opeke (instalacijski zid i kanal u sanitarnim čvorovima). Zid s jednostrukom metalnom opružnom podkonstrukcijom. Razmak između zida i jednostrane obloge je 25 cm što treba uzeti u cijenu podkonstrukcije. Obloga zida i izvedba kanala dvostrukim pločama (unutarnja cementna ploča debljine 12,5 mm) , u svemu po uputama proizvođača. Cijena obuhvaća sav potreban rad i materijal, izradu spoja, transport istog do mjesta postave zida i izrada pokretne zidarske skele. Izrada revizonih okana ukupno 6 kom. Obračun po m² površine.
[5 empty] | m² | 20
A.7. | GIPSERSKI RADOVI UKUPNO:
1.A | REKAPITULACIJA GRAĐEVINSKO OBRTNIČKI RADOVI
A.4. | ZIDARSKI RADOVI UKUPNO:
A.5. | IZOLATERSKI RADOVI UKUPNO:
A.7. | GIPSERSKI RADOVI UKUPNO:
1.A | U K U P N O: | [6 empty] | 0
| P D V (25%): | [5 empty] | 0.25 | 0
| S V E U K U P N O: | [6 empty] | 0
DATUM I MJESTO: |  |  |  |  | IZRADILI:
06/14, KRIŽEVCI |  |  |  |  | MARTINA KAŠIK dipl.ing.arh. MARKO KAŠIK dipl.ing.građ.
02/2018, KRIŽEVCI (3. IZVOD TROŠKOVNIKA)

## 2. STROJARSKE INSTA._3.IZVO
TEHNOTERM |  | INŽENJERING,GRAĐEVINARSTVO, PROJEKTIRANJE I TRGOVINA, d.o.o. Bjelovar, Ulica Vjećeslava Holjevca br. 25, tel/fax (+385) 043 251-256, GSM:098 436-010, e-mail: tehnoterm@bj.t-com.hr |  | Teh. dnevnik: | List broj: | TERMO
AERO
HYDRO
|  |  |  | 54/2014 |  | EKO
E/ | VODOVODNA INSTALACIJA
|  |  |  | jed. cijena | ukupno
1. | Isporuka i montaža plastičnih polipropilenskih cijevi za
toplu i hladnu potrošnu vodu, uključivo toplinska izolacija
cijevi izolacijom debljine 9 mm ili filcom.
Cijevi moraju posjedovati ateste o namjeni za vodovodne
instalacije i ateste o zdravstvenoj ispravnosti za vodu za piće.
Cijevi su nazivnog pritiska NP 10, slijedećih dimenzija:
| f 20 | m | 60
| f 25 | m | 15
| f 32 | m | 15
2. | Isporuka i montaža plastičnih polipropilenskih
fitinga (koljena, račvi, „T“-komada, pričvrsnica,
redukcija i slično) za spajanje polipropilenskih cijevi,
te sanitarnih izljevnih mjesta, a ne može se količinski
precizno utvrditi (uzima se do 60 % od cijene cijevi).
|  | komplet | 1
3. | Isporuka i montaža mesinganog ventila-zasuna za
hladnu vodu s ispustom, nazivnog pritiska NP 10,
dimenzije:
| DN 25 | kom | 4
9. | Isporuka i montaža plastičnih polipropilenskih
fitinga (koljena, račvi, „T“-komada, pričvrsnica,
redukcija i slično) za spajanje polipropilenskih cijevi,
te sanitarnih izljevnih mjesta, a ne može se količinski
precizno utvrditi (uzima se do 60 % od cijene cijevi).
|  | komplet | 1
10. | Isporuka i montaža mesinganog ventila-zasuna za
hladnu vodu s ispustom, nazivnog pritiska NP 10,
dimenzije:
| DN 20 | kom | 4
| DN 25 | kom | 4
| DN 32 | kom | 2
11. | Isporuka i montaža mesinganog podžbuknog ventila
za hladnu vodu, s rozetom i kapom, nazivnog pritiska
NP 10, dimenzije:
| DN ½´´ | kom | 6
TEHNOTERM |  | INŽENJERING,GRAĐEVINARSTVO, PROJEKTIRANJE I TRGOVINA, d.o.o. Bjelovar, Ulica Vjećeslava Holjevca br. 25, tel/fax (+385) 043 251-256, GSM:098 436-010, e-mail: tehnoterm@bj.t-com.hr |  | Teh. dnevnik: | List broj: | TERMO
AERO
HYDRO
EKO
12. | Isporuka i montaža polipropilenskog ventila
za hladnu vodu, s rozetom i kapom, nazivnog pritiska
NP 10, dimenzije:
| f 25 | kom | 4
| f 32 | kom | 4
19. | Isporuka i montaža sitnog potrošnog materijala koji se ne
može količinski u potpunosti utvrditi, kao što je potreban
fiting, (T- komadi, koljena, konzole i slično).
|  | komplet | 1
E/ UKUPNO SANITARNA VODOVODNA INSTALACIJA .................. | [5 empty] | 0
TEHNOTERM |  | INŽENJERING,GRAĐEVINARSTVO, PROJEKTIRANJE I TRGOVINA, d.o.o. Bjelovar, Ulica Vjećeslava Holjevca br. 25, tel/fax (+385) 043 251-256, GSM:098 436-010, e-mail: tehnoterm@bj.t-com.hr |  | Teh. dnevnik: | List broj: | TERMO
AERO
HYDRO
EKO
F/ | KANALIZACIJA
1. | Isporuka i montaža kanalizacionih PVC cijevi od tvrdog
PVC-a za vanjsku kanalizaciju, prema PR EN 142-2;
UNI 7447/85, tip 303/2 ili sl., DIN B062, klasa A, tvrdoće
2 KN/m2, tip SN 4, narandžaste boje. U cijenu uključiti
sve fazonske komade i labirintne gumene brtve za
spajanje, dimenzije:
| f 110 | m | 3
2. | Isporuka i montaža niskošumnih kanalizacionih PVC
cijevi, postavljenih u podu u
orebrenom kartonu uključivo svi fazonski komadi,
dimenzije:
| f 50 | m | 12
| f 75 | m | 27
| f 110 | m | 35
3. | Isporuka i montaža plastičnog podnog PVC sifona s
kromiranom rešetkom 15 x 15 cm. U cijenu uključiti
i produženje unutrašnjeg tuljka nokon izrade podova
i podešavanja po visini, dimenzije:
| f 75 | m | 7
4. | Isporuka i montaža PVC fazonskih komada kao što su
račve, koljena, sifonska koljena, revizije, gumene brtve,
i ostali sitni potrošni materijal. Uzima se 50 % od stavke
2 i 3. (cijevi).
|  | komplet | 1
5. | Isporuka i montaža plastične zidne PVC revizije s
kromiranim poklopcem s protuokvirom veličine
20 x 20 cm,dimenzije:
| f 110 | kom | 2
7. | Isporuka i montaža tipske plastične PVC odzračne kape,
uključivo krovni opšav,dimenzije:
| f 110 | kom | 2
G/ UKUPNO KANALIZACIJA ............................................................... | [5 empty] | 0
R E K A P I T U L A C I J A
E/ | UKUPNO SANITARNA VODOVODNA INSTALACIJA |  |  |  |  | 0
F/ | UKUPNO KANALIZACIJA |  |  |  |  | 0
| SVEUKUPNO: ................................................................................. |  |  |  |  | 0
| PDV 25 % ………………………………………………………… |  |  |  |  | 0
| SVESVEUKUPNO: ............................................................................. |  |  |  | 0
PROJEKTANT:
02/2018, KRIŽEVCI (3. IZVOD TROŠKOVNIKA)
Miroslav Pašalić, i. s.

## 3.ELEKTROINSTALACIJE _3.IZVOD
URED OVLAŠTENOG INŽENJERA ELEKTROTEHNIKE
ANTON BETI, dipl. ing. el.
48260 KRIŽEVCI, Stjepana Radića 1 ' 048 711 311
OIB 87108381998 MB 80368964
Investitor:
KOPRIVNIČKO KRIŽEVAČKA ŽUPANIJA
ANTUNA NEMČIĆA 5
48000 KOPRIVNICA
Građevina: | RADOVI IZGRADNJE ZGRADE PRIMARNE ZDRVASTVENE ZAŠTITE U GORNJOJ RIJECI - III. FAZA
1. ORDINACIJE U PRIZEMLJU
2. POSL.PROSTOR NA 1. KATU
K.Č. 31/1 9 32, K.O. GORNJA RIJEKA
Broj projekta:
T.D. 026/2014
Knjiga:
MAPA 4
ZOP:
323-14
Faza:
TROŠKOVNIK
Vrsta projekta:
ELEKTROPROJEKT
Vrsta projekta:
ELEKTRIČNE INSTALACIJE JAKE STRUJE,SLABE STRUJE I SUSTAVA ZAŠTITE
OD UDARA MUNJE
Glavni projektant:
MARTINA KAŠIK, dipl.ing.arh.
Projektant:
ANTON BETI dipl.ing.el.
Datum i mjesto:
LIPANJ 2014, KRIŽEVCI
Investitor: | OPĆINA GORNJA RIJEKA | Projektant: | Anton Beti d.i.el.
Građevina: | POSLOVNA-ORDINACIJE I POSL.PROSTOR | Datum: | 06.2014.
Lokacija: | K.Č. BR. 31/1 I 32, K.O. GORNJA RIJEKA | T.D.: | T.D. 026/2014
Predmet: | ELEKTRIČNE INSTALACIJE
Red.br. | Opis pozicije / rada | Jed. mjere | Količina | Jed. cijena | Ukupno
A. | ELEKTRIČNE INSTALACIJE JAKE STRUJE
A2. | RAZDJELNICI I POJNI VODOVI
1. | Dobava, postava i spajanje razdjelnice prizemlja RO1, u PVC trorednom ugradbenom ormariću, sa metalnim plastificiranim vratima, komplet sa ugrađenom sljedećom opremom: |  |  |  | 0
| -OSO 3 x 20A | kom 1 | ugrađuje HEP!
| -glavna sklopka sa naponskim okidačem ED63A | kom 1
| -prenaponska zaštita 0,5kV, 10kA,komplet | kom 1
| -FID sklopka 40/4/0,3A | kom 1 |  |  | 0
| -FID sklopka 40/4/0,03A | kom 1 |  |  | 0
| -osigurač automatski B10A | kom 12 |  |  | 0
| -osigurač automatski B16A | kom 11 |  |  | 0
| -osigurač automatski C20,3p | kom 1 |  |  | 0
| -sitni spojni i montažni materijal | komplet | 1
2. | Dobava, postava i spajanje razdjelnice 1. kata RO1, u PVC ugradnom ormariću, sa metalnim plastificiranim vratima,cilindar bravicom, komplet sa ugrađenom sljedećom opremom: |  |  |  | 0
| -OSO 3 x 16A | kom 1 | ugrađuje HEP!
| -FID sklopka 40/4/0,03A | kom 1 |  |  | 0
| -osigurač automatski B10A | kom 1 |  |  | 0
| -osigurač automatski B16A | kom 1 |  |  | 0
| -sitni spojni i montažni materijal | komplet | 1
3. | Dobava materijala i izvedba pojnog voda razdjelnice
RO1, kabelom PP00-Y 5 x 10mm2, u instalacijskoj cijevi podžbukno,komplet.
| cijevi podžbukno, komplet. Duljina voda 15 m. | kom | 1
4. | Dobava materijala i izvedba pojnog voda razdjelnice
1. kata RO2, vodom PP00-Y 5 x 10mm2
u instalacijskoj cijevi CS 36, podžbukno u zidne
usjeke, uz krpanje šliceva, duljine 18 m.
| Komplet | kom | 1
5. | Radovi na spajanju razdjelnica,ispitivanja i izrada
| prateće dokumentacije. Komplet | kom | 3
A2. | RAZDJELNICE I POJNI VODOVI UKUPNO Kn : |  |  |  | 0
A3. | INSTALACIJE RASVJETE, UTIČNICA I PRIKLJUČAKA
1. | Dobava materijala i izvedba izvoda za rasvjetu,venti-
latore, instalacionim vodom 3xP1,5mm2 u inst.cijevi
CS 16,podžbukno u zidne usjeke, uključivo razvodne
kutije, gips, krpanje šliceva, prosječne duljine 8 m.
| Komplet | kom | 40
2. | Dobava materijala i izvedba izvoda za rasvjetu,venti-
latore,plinski bojler, instalacionim kabelom NYY
3x1,5 podžbukno u zidne usjeke, uključivo razvodne
kutije, gips, krpanje šliceva, prosječne duljine 8 m.
| Komplet | kom | 14
3. | Dobava materijala i izvedba izvoda za utičnice i
fiksne priključke instalacionim vodom 3xP2,5mm2
u instalacionoj cijevi CS 16, podžbukno u zidne
usjeke, uključivo razvodne kutije, gips, krpanje
šliceva, prosječne duljine 10 m.
| Komplet | kom | 45
4. | Dobava materijala i izvedba izvoda za utičnice,
fiksne priključke, instalac.kabelom NYY 3 x 2,5mm2
podžbukno u zidne usjeke, uključivo razvodne
kutije, gips, krpanje šliceva, prosječne duljine 10 m.
| Komplet | kom | 14
5. | Dobava, polaganje i spajanje kabela tip NYY 4x1,5
mm2,u instacionoj cijevi CS16, podžbukno, za po-
vezivanje unutarnje i vanjske klima jedinice, prosječ-
| ne duljine izvoda 10m. | kom | 3
6. | Dobava, polaganje i spajanje kabela tip NYY 5x4
mm2,u instacionoj cijevi CS23, podžbukno, za po-
vezivanje elektro-gijača toplinske pumpe,duljine
| izvoda 8m. | kom | 1
7. | Dobava, polaganje i spajanje kabela tip NYY 5x2,5
mm2,u instacionoj cijevi CS23, podžbukno, za po-
vezivanje toplinske pumpe,duljine
| izvoda 8m. | kom | 1
8. | Dobava, polaganje i spajanje kabela LiYcY 7x1,5
mm2, u instalacionoj cijevi CS 16, podžbukno, za
povezivanje elemenata automatike toplinske pumpe
| prosječne duljine 7 m. | kom | 8
9. | Dobava, postava i spajanje instalacijskog rasklopnog materijala za podžbuknu montažu:
| prekidač isklopni 10A | kom | 18
| prekidač izmjenični 10A | kom | 2
| utičnica 1f sa zaštitnim kontaktom | kom | 22
| utičnica 1f sa zaštitnim kontaktom, dvostruka | kom | 4
utičnica 1f sa zaštitnim kontaktom, dvostruka
| u zajedničkom okviru za 4 modula ( 2 su SS) | kom | 5
10. | Dobava, postava i spajanje alarmnog semafora
| i SOS tipkala u WC-u za invalide, komplet. | kom | 1
11. | Dobava materijala i izvedba sistema za izjednačenja potencijala ,komplet
| potencijala.Komplet. | kom | 4
12. | Spajanje opreme drugih izvođača (strojarska i tehnološka oprema)
| komplet | kom | 15
13. | Sitni spojni i montažni materijal
| komplet | kom | 1
A3. | INSTALACIJE RASVJETE, UTIČNICA I POGONSKIH PRIKLJUČAKA UKUPNO Kn:
A. | ELEKTRIČNE INSTALACIJE JAKE STRUJE UKUPNO Kn:
REKAPITULACIJA
A. | ELEKTRIČNE INSTALACIJE JAKE STRUJE
Sveukupno Kn:
Križevci, lipanj 2014.
Projektant:
Anton Beti, dipl.ing.el.