## dvorana pod
Investitor: | KOPRIVNIČKO KRIŽEVAČKA ŽUPANIJA
Građevina: | OS S.R. ERDODY G. RIJEKA, UREĐENJE PODA SPORTSKE DVORANE |  | TD:
Lokacija: | K.O. GORNJA RIJEKA , KČB 1816/17 |  | Mjesto i datum:
Predmet: | TROŠKOVNIK PROJEKTIRANIH RADOVA - A. GRAĐEVINSKO- OBRTNIČKI RADOVI
Red.br. | Opis pozicije / rada | Jed. mjere | Količina | Jedinična cijena | Ukupna cijena
VAŽNO_ Zbog specifičnosti pojedinih stavaka obavazan je pregled gradilišta na licu mjesta prije davanja ponude. U okolnim prostorijama se odvija nastava škole te je sve radove uklanjanja, demontaže i izrade novog poda potrebno izvoditi pažljivo ručno, te je potrebno predvidjeti način brzog transporta otpadnog materijala sa unutarnjeg dijela građevine do mjesta deponiranja obzirom da nije moguće otpadni materijal deponirati u ili okolo predmetne građevine.
Prije izvođenja sportskog poda, svi građevinski i obrtnički radovi moraju biti završeni te se u prostoru dvorane ne mogu izvoditi drugi radovi.
Prije početka radova potrebno je izvršiti kontrolu temperature (15 - 20 ̊ C ) i vlage (55 - 65 %) u prostoru. Ukoliko se u sportski pod ugrađuje podno grijanje, kotlovnica za isto mora biti u funkciji (završena), a podno grijanje mora biti u funkciji prije i nakon ugradnje parketa.
Plan i nacrt sportske dvorane mora biti definiran (ojačanja itd.), čahure za sprave moraju biti ugrađene ili udubljenja za iste precizno locirana i hidroizolirana.
Izvođači radova nakon ugradnje poda moraju preuzeti odgovornost za sprečavanje mogućih oštećenja. Nakon ugradnje naručitelj odmah preuzima odgovornost o bitnim uvjetima održavanja (temperatura, vlaga, prozračivanje).
1. SPORTSKI POD
1.1. | Nabava i dobava materijala i izvedba sportskog elastičnog drvenog poda u sportskoj dvorani sljedećih karakteristika: ublaživanje udara > 55 %, vertikalna deformacija između 2,3 i 5,0 mm, odbijanje lopte > 90 %, koeficijent trenja > 82 cm, sustav koji se sastoji od hrastova parketa I klase, vezne daske, elastičnog nosača sa amortizerima, nosivom i podložnom letvom te level vijka.
Dokazivanje kvalitete proizvoda iskazuje se vjerodostojnim ispravama o laboratorijskom ispitivanju po HRN EN 14904:2006.
Ukupna visina svih slojeva sportskog elastičnog drvenog poda od min 9 do max 13 cm.
Sustav sportskog elastičnog poda dvorane sastoji se od sljedećih dijelova sa pripadajućim elementima:
a) LEVEL VIJAK - čelićni vijak d= 30,50 ili 80 mm, osnovni nosivi elemen t elastične konstrukcije, regulator visine te ravnine sportskog poda
b) ELASTIČNI NOSAČ - sastavljen od jelove letve, dimenzije 60 x19 x 4000 mm; podložke od masivnog drva, dim. 60 x 60 x19 mm, postavljene iznad vijka na donjoj strani letve u razmaku od 500 mm. U funkciji ojačanja mjesta prijenosa opterećenja na regulacijski vijak; gumeni amortizeri, dim. 120 x 60 x 6 mm, priljepljeni su simetrično iznad vijka na gornjoj plohi letve (mater.EPDM), podložke od vezne ploče - šperploče, dim. 120 x 60 x 6 mm, pričvršćene na gornjoj plohi letve simetrično između "amortizera".
toplinska izolacija - lagani izolacijski filc, d= 80 mm, postavlja se između sloja elastičnog nosača. Elastični nosač dim. 60 x 19 mm koji je opremljen sa vezanom pločicom (daska 60 x 60 x 19 mm), na donjoj površini daske po uzdužnom razmaku od 500 mm u funkciji ojačanja mjesta opterećenja na vijak; simetrično po vertikali je na gornjoj strani ljepljen EPDM - gumeni amortizer dim. 120 x 60 x 6 mm, između EPDM-a je pričvršćena vezna pločica (šperploča) 120 x 60 x 6 mm.
Elastični nosači sa ugrađenim vijcima postavljaju se paralelno sa dužim zidom dvorane u osnom razmaku od 500 mm, a svaki drugi nosač u posmaku od 250 mm.
c) POPREČNE VEZNE DASKE - jelove daske dimenzija 120 x 15 x 4000 mm, postavljene pravokutno na elastične nosače i pričvršćene na mjestu podloške od vezane ploče (šperploče), samorezivim vijscima dimenzija 4,0 x 50 mm. Horizontalni spoj daske uvijek je na "amortizeru" elastičnog nosača.
d) KLASIČNI PARKET - pero -utor (hrast), dimenzija 500 x 60-75 x 22 mm. Parket se lijepi na poprečnu veznu dasku ljepilom za parket te zabija u pero parketa pneumatskim pištoljem pd kutem od 45 ̊. Nakon ugradnje isto se strojno obrađuje (brusi) do potpune ravnine, iscrtavaju oznake igrališta te se parket višekratno lakira.
U jediničnu cijenu stavke uključen je kompletan potreban materijal i rad za izvedbu sportskog poda dvorane. Uključeno brušenje, kitanje i trokratno lakiranje parketa sa svim potrebnim međufazama, u svemu prema uputama proizvođača sportskog poda.
Obračun po m² izvedenog sportskog poda - podkonstrukcija i završna obloga parketom.
|  | m² | 450 | 0 | 0
1.2. | Nabava i dobava materijala i bojanje oznaka igrališta sa poliuretanskom bojom kompatibilnom sa lakom za parket, iscrtavaju se linije igrališta: rukomet; košarka; odbojka. U jediničnu cijenu stavke uključen sav potreban materijal, rad i pribor.
| Obračun po m´ iscrtanih linija igrališta. | m´ | 531 | 0 | 0
1.3. | Nabava i dobava materijala te završno lakiranje poda sportske dvorane. Po završetku iscrtavanja linija pod se temeljito čisti te lakira lakom ili premazuje sa specijalnim zaštitnim sredstvom po preporuci proizvođača sustava sportskog elastičnog poda/parketa. Karakteristike prema zahtjevima EN 1569, EN 13501-1. U jediničnu cijenu stavke uključen sav potreban materijal, rad i pribor.
| Obračun po m² površine | m² | 450 | 0 | 0
1.4. | Dobava i pričvršćivanje tipskog sokla u prostoru sportske dvorane iz proizvodnog programa odabranog proizvođača sportskog drvenog elastičnog poda. Ugrađuje se: tipski perforirani sokl iz masivnog drva I. klase, drvo kao sportski pod, visine 8 cm s izvedenim horizontalnim linijskim šupljinama radi osiguranja prozračivanja sportskog poda. Drvena obloga sokla pričvršćuje se fiksiranjem na zid. Letvice moraju biti dobro priljubljene, a spajanje po dužini izvesti na kosi preklop. U jediničnu cijenu stavke uključen sav potreban materijal, rad i pribor.
| Obračun po m´ ugrađenih kutnih letvica. | m´ | 110 | 0 | 0
1.5. | Nabava, dobava i ugradnja tipskih metalnih dilatacijskih profila na spojevima sportskog poda sa drugim podovima.
| Obračun po m´ ugrađenih profila. | m´ | 2 | 0 | 0
1.6. | Izvedba poklopaca u sportskom podu iznad čahura u koje se sidre sportske naprave koje prodiru kroz pod. Ugrađuju se mjedeni prestenovi sa tipskim poklopcima za ugradnju u sportske podove.
| Obračun po komadu | kom | 2 | 0 | 0
REKAPITULACIJA
| SPORSTKI POD |  |  | UKUPNO: | 0
| UKUPNO kN: |  |  |  | 0
A | PDV kN: |  |  | 0.25 | 0
| SVEUKUPNO kN: |  |  |  | 0