## Grupa 1
Redni broj | Naziv |  | Zahtjev | Potvrda tehničke karakteristike (DA/NE) ISPUNJAVA PONUDITELJ
1 | Industrijski robot (tip SCARA) s pokretnom trakom | Robot | Minimalna udaljenost dohvata: 400 mm
| (Količina: 1 komplet - robot, hvataljka 1, hvataljka 2, kontroler, postolje, pokretna traka, integrirani strojni vid, dodatno) |  | Broj radnih osi: 4
Nazivna nosivost: minimalno 3 kg
Broj električnih signalnih priključaka na radnom zglobu: minimalno 10
Broj pneumatskih priključaka na radnom zglobu: minimalno 4 (radni tlak: do 5 bar)
Način montaže: na horizontalno postolje
Napajanje: 230V AC, 50 Hz
|  | Hvataljka 1 | Vrsta: vakuumska hvataljka (sisaljka)
Vakuumski hvatač: minimalni promjer 25 mm
Dvostupanjski vakuumski ejektor
Nastavni vakuumski filter
Adapter za montažu sisaljke na prihvatnicu robota
Ventilska jedinica: elektromagnetski ventili (razvodnik stlačenog zraka) s nazivnim radnim tlakom minimalno 3 bar
Potrebni pneumatski priključci
|  | Hvataljka 2 | Vrsta: pneumatska s prstima
Tip zahvata/pomaka: paralelni
Broj prstiju: 2
Najveća duljina pojedinog prsta: 150 mm
Pomak za svaki prst: najmanje 5 mm
Sila zahvata: najmanje 500 N
Masa predmeta koji se zahvaća: najmanje 2 kg
Nazivni radni tlak: minimalno 3 bar
Adapter za montažu hvataljke na prihvatnicu robota
Ventilska jedinica: elektromagnetski ventili (razvodnik stlačenog zraka) s nazivnim radnim tlakom minimalno 3 bar
Potrebni pneumatski priključci
|  | Kontroler | Podrška za komunikacijske protokole: PROFINET, DeviceNet
Broj vanjskih analognih ulaza: minimalno 4
Broj vanjskih analognih izlaza: minimalno 4
Broj vanjskih digitalnih ulaza: minimalno 16 (24V DC)
Broj vanjskih digitalnih izlaza: minimalno 16 (24V DC)
Privjesak za učenje sa zaslonom
Napajanje: 230V AC, 50 Hz
|  | Postolje | Opcija učvršćenja robota na horizontalnu podlogu
Montažna ploča s opcijom učvršćivanja radnih elemenata i provođenja kabela
Prostor za montažu robotskog kontrolera
Minimalne dimenzije (širina x duljina): najmanje jednake manipulacijskom prostoru robota s hvataljkom
Maksimalne dimenzije (širina x duljina): 1300 mm x 1300 mm
Minimalna visina: 750 mm
|  | Pokretna traka | Vrsta trake: ravna, koja ide ispod robota
Minimalne dimenzije (duljina x širina): 600 x 150 mm
Elektromotorni pogon: asinkroni motor s frekvencijskim pretvaračem
Mogućnosti upravljanja trakom: kontroler robota, PLC (24V DC)
Senzori položaja: optički (minimalno 2 kom.) - kompatibilni za napajanje 24V DC
Dodatne mogućnosti: softverska opcija praćenja trake, sučelje za enkoder
|  | Integrirani strojni vid | Kamera i kompatibilni softver za praćenje/prepoznavanje objekata na pokretnoj traci
Opcije montiranja kamere: na prihvatnicu robota, na zasebni stalak pored trake
Sučelje za strojni vid integrirano u sotversku podršku za programiranje robota (jedan softver)
Minimalna rezolucija kamere: 1280 x 1024 dpi
|  | Dodatno | Usluga montaže i puštanja u pogon
2 | Industrijski robot (tip DELTA) s pokretnom trakom | Robot | Minimalna udaljenost dohvata: 1000 mm
| (Količina: 1 komplet - robot, hvataljka, kontroler, postolje, pokretna traka, dodatno) |  | Broj radnih osi: 4
Nazivna nosivost: minimalno 3 kg
Broj električnih signalnih priključaka na radnom zglobu: minimalno 10
Broj pneumatskih priključaka na radnom zglobu: minimalno 4 (radni tlak: do 5 bar)
Način montaže: viseća montaža
Napajanje: 230V AC, 50 Hz
|  | Hvataljka | Vrsta: vakuumska hvataljka (sisaljka)
Vakuumski hvatač: minimalni promjer 25 mm
Dvostupanjski vakuumski ejektor
Nastavni vakuumski filter
Adapter za montažu sisaljke na prihvatnicu robota
Ventilska jedinica: elektromagnetski ventili (razvodnik stlačenog zraka) s nazivnim radnim tlakom minimalno 3 bar
Potrebni pneumatski priključci
|  | Kontroler | Podrška za komunikacijske protokole: PROFINET, DeviceNet
Broj vanjskih analognih ulaza: minimalno 4
Broj vanjskih analognih izlaza: minimalno 4
Broj vanjskih digitalnih ulaza: minimalno 16 (24V DC)
Broj vanjskih digitalnih izlaza: minimalno 16 (24V DC)
Privjesak za učenje sa zaslonom
Napajanje: 230V AC, 50 Hz
|  | Postolje | Vrsta: visoko postolje za viseću montažu robota
Montažna ploča s opcijom učvršćivanja radnih elemenata i provođenja kabela
Prostor za montažu robotskog kontrolera
Minimalne dimenzije (širina x duljina): najmanje jednake manipulacijskom prostoru robota s hvataljkom
Maksimalne dimenzije (širina x duljina x visina): 1300 mm x 1300 mm x 2000 mm
|  | Pokretna traka | Vrsta trake: kružna člankasta
Postavljanje trake: ispod robota (barem jednim dijelom unutar manipulacijskog prostora robota)
Minimalne dimenzije postolja trake (duljina x širina): 2000 x 400 mm
Minimalna širina trake: 200 mm
Elektromotorni pogon: asinkroni motor s frekvencijskim pretvaračem
Mogućnosti upravljanja trakom: kontroler robota, PLC (24V DC)
Senzori položaja: optički (minimalno 2 kom.) - kompatibilni za napajanje 24V DC
Dodatni senzori: kapacitivni (minimalno 1 kom.), induktivni (minimalno 1 kom.) - kompatibilni za napajanje 24V DC
Dodatne mogućnosti: softverska opcija praćenja trake, sučelje za enkoder
Podrška za integrirani strojni vid: softverska opcija praćenja trake (kamera nije uključena)
|  | Dodatno | Usluga montaže i puštanja u pogon
3 | Programska podrška za programiranje robota |  | Sučelje na engleskom jeziku
| (Količina: za 100 računala) |  | Mogućnost programiranja robota i kamere istim softverom
Mogućnost vizualne simulacije kretanja robota
Mogućnost dodavanja CAD modela
Mogućnost detekcije potencijalnih kolizija (sudara) u simulaciji
Broj licenci: za minimalno 100 računala
Vrsta licence: besplatna, trajna ili s mogućnošću besplatnog obnavljanja
4 | Edukacija za rad s robotima i pokretnim trakama |  | Lokacija: u prostoru naručitelja - Strukovna škola Đurđevac (na isporučenoj opremi)
| (Količina: 1 edukacija) |  | Broj sudionika: maksimalno 5

## Grupa 2
Redni broj | Naziv |  | Zahtjev | Potvrda tehničke karakteristike (DA/NE) ISPUNJAVA PONUDITELJ
1 | Set za senzoriku | Magnetski senzor blizine | Izvedba: magneto-otporni
| (Količina: 4 seta) |  | Vrsta izlaznog kontakta: NO
Radni napon: u minimalnom rasponu od 12 do 24 V DC
Izlazna struja: minimalno 150 mA
Količina: minimalno 1 kom.
|  | Induktivni senzor blizine tip 1 | Promjer tijela senzora: minimalno 12 mm
Aktivno područje: u minimalnom rasponu od 0 do 4 mm
Vrsta izlaznog kontakta: NO
Radni napon: u minimalnom rasponu od 12 do 24 V DC
Količina: minimalno 1 kom.
|  | Induktivni senzor blizine tip 2 | Promjer tijela senzora: minimalno 18 mm
Aktivno područje: u minimalnom rasponu od 0 do 7 mm
Vrsta izlaznog kontakta: NO
Radni napon: u minimalnom rasponu od 12 do 24 V DC
Količina: minimalno 1 kom.
|  | Induktivni analogni senzor blizine | Promjer tijela senzora: minimalno 12 mm
Aktivno područje: u minimalnom rasponu od 0 do 4 mm
Vrsta izlaznog kontakta: NO
Radni napon: u minimalnom rasponu od 12 do 24 V DC
Iznazni napon: u rasponu od 0 do 10 V DC
Izlazna struja: u rasponu od 0 do 20 mA
Količina: minimalno 1 kom.
|  | Kapacitivni senzor blizine | Promjer tijela senzora: minimalno 12 mm
Aktivno područje: u minimalnom rasponu od 0 do 4 mm
Vrsta izlaznog kontakta: NO
Radni napon: u minimalnom rasponu od 12 do 24 V DC
Količina: minimalno 1 kom.
|  | Optički senzor tip 1 | Izvedba: difuzni optički senzor
Aktivno područje: u minimalnom rasponu od 25 do 100 mm
Vrsta izlaznog kontakta: NO
Radni napon: u minimalnom rasponu od 12 do 24 V DC
Količina: minimalno 1 kom.
|  | Optički senzor tip 2 | Izvedba: difuzni optički senzor s optičkim vodom
Aktivno područje: minimalno do 350 mm
Vrsta izlaznog kontakta: NO i NC
Duljina optičkog voda: minimalno 1500 mm
Radni napon: u minimalnom rasponu od 12 do 24 V DC
Količina: minimalno 1 kom.
|  | Optički senzor tip 3 | Izvedba: Optički senzor blizine - prijemnik, infracrvena svjetlost
Aktivno područje: minimalno do 5000 mm
Vrsta izlaznog kontakta: NO
Radni napon: u minimalnom rasponu od 12 do 24 V DC
Količina: minimalno 1 kom.
|  | Optički senzor tip 4 | Izvedba: Optički senzor blizine - predajnik, infracrvena svjetlost
Aktivno područje: minimalno do 5000 mm
Radni napon: u minimalnom rasponu od 12 do 24 V DC
Količina: minimalno 1 kom.
|  | Zrcalo na postolju | Izvedba: trostruko zrcalo
Promjer: minimalno 20 mm
Količina: minimalno 1 kom.
|  | Razvodna kutija za spajanje | Mogućnost razvoda triju potencijala: +, -, GND
Svejtlosna i zvučna signalizacija stanja uključenosti 24 V DC
Količina: minimalno 1 kom.
|  | Komplet uzoraka za detekciju materijala | Količina: minimalno 20 različitih materijala
|  | Klizni nosač za montažu uzoraka za detekciju | Izvedba: s pomičnim mjerilom
Mogućnost postavljanja uzoraka na udajenosti od senzora u minimalnom rasponu od 0 do 15 mm
|  | Radni materijali za senzoriku | Radni materijali obuhvaćaju primjere i gotova rješenja koja uključuju opremu iz seta senzorike
Radni materijali u elektronskom obliku
|  | Dodatno | Svi navedeni elementi seta imaju mogućnost montaže na profilnu ploču
Svi navedeni elementi seta imaju zaštitu od obrnutog polariteta napajanja, kratkog spoja i opterećenja
Priključnice za električne konektore svih komponenata: 4 mm laboratorijski konektor
2 | Postaja za sortiranje uzoraka | Postaja | Integrirano rješenje za sortiranje uzoraka ovisno o boji i vrsti materijala
| (Količina: 1 kom.) |  | Transportna traka pokretana istosmjernim motorom 24 V DC, s upravljačem motora (lijevo/desno)
Oblici uzoraka: kvadratni i/ili okrugli
Dimenzije uzoraka: u skladu sa širinom transportne trake
Minimalno 8 digitalnih senzora i 4 digitalna aktuatora
Vrste senzora za detekciju: optički difuzni, retro-reflektivni, induktivni
Mogućnost sortiranja uzoraka na minimalno tri žlijeba/odjeljka
Pneumatska kočnica sa 3/2 razvodnikom za zaustavljanje uzoraka ispred senzora
Razvrstavanje uzoraka pomoću električnih aktuatora
Mogućnost praćenja razine napunjenosti žlijebova/odjeljaka pomoću senzora
Svjetlosna pregrada za određivanje količine uzoraka
Električni deflektor (minimalno 2 kom.)
Ulazno-izlazno sučelje
Radni tlak: minimalno 4 bar
Napon napajanja: 24 V DC
Montažni pribor za profilnu ploču
|  | Montaža i instalacija opreme | Doprema, montaža i instalacija u prostoru naručitelja - Strukovna škola Đurđevac
Testno puštanje u pogon
|  | Edukacija za rad s opremom | Lokacija: u prostoru naručitelja - Strukovna škola Đurđevac (na isporučenoj opremi)
Broj sudionika: maksimalno 6
3 | Programirljivi logički upravljač (PLC) - tip 1 |  | Digitalni ulazi: minimalno 14 kom.
| (Količina: 36 kom.) |  | Digitalni ulazi: minimalno 10 kom. (vrsta: tranzistorski)
Napajanje: 24 V DC
Nazivni signalni napon: 24 V DC
Kompatibilnost digitalnih ulaza za spajanje brzih ulaznih signala do 100 kHz
Mogućnost PWM na minimalno 4 izlaza
Povezivanje: LAN sučelje
Podrška za komunikacijske protokole: PROFINET IO, PROFINET, PROFIBUS
Modularna izvedba (mogućnost proširivosti)
Modul za analogni izlaz: karakteristika +/- 10 V DC, minimalne rezolucije 12 bita ili 4-20 mA, minimalne rezolucije 11 bita
Modul za simulaciju digitalnih ulaza: minimalno 8 preklopki, stanje 0 ili 1
Programska podrška za programiranje PLC-a
4 | Programirljivi logički upravljač (PLC) - tip 2 |  | Digitalni ulazi: minimalno 32 kom.
| (Količina: 15 kom.) |  | Digitalni ulazi: minimalno 32 kom. (vrsta: tranzistorski)
Analogni ulazi: minimalno 5 kom.
Analogni izlazi: minimalno 2 kom.
Napajanje: 24 V DC
Podatkovna radna memorija: minimalno 1 MB
Povezivanje: LAN sučelje
Memorijska kartica za spremanje podataka i programa veličine minimalno 24 MB
Podrška za komunikacijske protokole: PROFINET
Mogućnost PWM na minimalno 4 izlaza
Kompatibilnost digitalnih ulaza za spajanje brzih ulaznih signala do 100 kHz
Mogućnost mjerenja frekvencije na ulaznim signalima do 100 kHz
Modularna izvedba (mogućnost proširivosti)
Programska podrška za programiranje PLC-a
5 | Programirljivi logički upravljač (PLC) - tip 3 |  | Digitalni ulazi: minimalno 32 kom.
| (Količina: 15 kom.) |  | Digitalni ulazi: minimalno 32 kom. (vrsta: tranzistorski)
Analogni ulazi: minimalno 8 kom.
Analogni izlazi: minimalno 4 kom.
Napajanje: 24 V DC
Podatkovna radna memorija: minimalno 1.5 MB
Povezivanje: LAN sučelje
Memorijska kartica za spremanje podataka i programa veličine minimalno 24 MB
Podrška za komunikacijske protokole: PROFINET
Mogućnost PWM na minimalno 4 izlaza
Kompatibilnost digitalnih ulaza za spajanje brzih ulaznih signala do 100 kHz
Mogućnost mjerenja frekvencije na ulaznim signalima do 100 kHz
Modularna izvedba (mogućnost proširivosti)
Programska podrška za programiranje PLC-a
6 | Programirljivi logički upravljač (PLC) - tip 4 | PLC | Digitalni ulazi: minimalno 8 kom.
| (Količina: 12 kom.) |  | Digitalni ulazi: minimalno 4 kom. (vrsta: relejni)
Napajanje: 230 V AC, 50 Hz
Nazivni signalni napon: 24 V DC
Podržana veličina programa: do 400 FBD blokova
Mogućnost vizualizacije putem web servera
Povezivanje: Ethernet sučelje
Modularna izvedba (mogućnost proširivosti)
Programska podrška za programiranje PLC-a
|  | Dodatni modul za proširenje | Napajanje: 230 V AC, 50 Hz
Digitalni ulazi: minimalno 4 kom. (110/230 V)
Digitalni izlazi: minimalno 4 kom. (vrsta: relejni kontakt, minimalno 5 A)
7 | Programirljivi logički upravljač (PLC) - tip 5 |  | Digitalni ulazi: minimalno 14 kom.
| (Količina: 12 kom.) |  | Digitalni ulazi: minimalno 10 kom. (vrsta: relejni, minimalno 2 A)
Analogni naponski ulazi: minimalno 2 kom. (0 - 10 V)
Analogni strujni ulazi: minimalno 2 kom. (0 - 20 mA)
Napajanje: 230 V AC, 50 Hz
Kompatibilnost digitalnih ulaza za spajanje brzih ulaznih signala do 100 kHz
Integrirani PID regulator s automatskim namještanjem
Povezivanje: LAN sučelje
Podrška za komunikacijske protokole: PROFINET IO, RS-232, RS-485
Modularna izvedba (mogućnost proširivosti)
Programska podrška za programiranje PLC-a
8 | Analogni modul za PLC - tip 1 |  | Vrsta: ulazno-izlazni modul
| (Količina: 1 kom.) |  | Analogni ulazi: minimalno 4 kom.
Analogni izlazi: minimalno 2 kom.
Raspon napona: od 0 do 10 V ili od -10 do 0 V
Raspon struje: 4 - 20 mA
Rezolucija mjerenja: minimalno 13 bit
Napajanje: 24 V DC
9 | Analogni modul za PLC - tip 2 |  | Vrsta: ulazni modul
| (Količina: 1 kom.) |  | Analogni ulazi: minimalno 4 kom.
Rezolucija mjerenja: minimalno 16 bit
Napajanje: 24 V DC
10 | Industrijsko napajanje za DIN šinu - tip 1 |  | Napajanje (ulaz): 120 - 230 V AC, 50 Hz
| (Količina: 54 kom.) |  | Izlazni napon: 24 V DC, minimalno 10 A
Način montaže: DIN šina
11 | Industrijsko napajanje za DIN šinu - tip 2 |  | Napajanje (ulaz): 90 - 264 V AC, 50 Hz
| (Količina: 12 kom.) |  | Izlazni napon: kompatibilan sa 24 V DC, minimalno 10 A
Način montaže: DIN šina
12 | Dodirni panel - tip 1 | Uređaj | Dijagonala zaslona: minimalno 10''
| (Količina: 12 kom.) |  | Vrsta zaslona: LCD
Rezolucija ekrana: minimalno 1024 x 600
Flash memorija: minimalno 4 GB
Ugrađen RTC
Zaštita prednjeg ekrana: NEMA4 / IP 66
Trajanje pozadinske rasvjete: minimalno 50 000 h
Komunikacija: USB 2.x ili noviji standard (minimalno 1 kom.), Ethernet 10/100 Base T (minimalno 1 kom.), RS-485 2W/4W (minimalno 1 kom.), CAN Bus (minimalno 1 kom.), RS-232 (minimalno 1 kom.), CAN (minimalno 1 kom.)
|  | Programska podrška | Pripadajući HMI softver
Vrsta licence softvera: besplatna, trajna ili s mogućnošću besplatnog obnavljanja
Instalirani driveri za spajanje sa programabilnim logičkim kontrolerima različitih proizvođača
13 | Dodirni panel - tip 2 |  | Dijagonala zaslona: minimalno 4''
| (Količina: 12 kom.) |  | Kvaliteta prikaza: minimalno 65 000 boja
Povezivost: PROFINET sučelje
Softver za programiranje
14 | Mrežni preklopnik |  | Brzina prijenosa: 10/100 Mbit/s
| (Količina: 12 kom.) |  | Napajanje: 24 V DC
Svjetlosna signalizacija i dijagnostika
Priključak: 10/100 Mbit/s port (minimalno 5 kom.)
Priključni standard: RJ45
15 | PID regulator |  | Broj ulaza: minimalno 1 analogni ulaz
| (Količina: 1 kom.) |  | Broj izlaza: 2 relejna izlaza
2 logička uaza/izlaza (određena programski)
Naponsko napajanje za dvožični mjerni pretvornik
Napon logičkih ulaza: 0/12 V
Napajanje uređaja: 230 V AC, 50 Hz
16 | Strujna mjerna kliješta |  | Raspon mjerenja: 4 do 20 mA
| (Količina: 1 kom.) |  | Generiranje strujnog signala od 4 do 20 mA
Mogućnost generiranja naponskog signala u minimalnom rasponu od 0 do 10 V
Odstupanje mjerenja: do 0.2 %
Rezolucija mjerenja: minimalno 0.01 mA
HART otpor petlje: 250 W
17 | Pretvarač frekvencije i napona - tip 1 |  | Ulazni napon: u minimalnom rasponu od 200 do 240 V AC (1-fazni)
| (Količina: 6 kom.) |  | Izlazna struja: minimalno 7.5 A
Izlazni napon: 3 x 230 V AC
Snaga: u minimalnom rasponu od 1.5 kW do 2 kW
Izlazna frekvencija: u minimalnom rasponu od 0.1 do 600 Hz
EMC filter
Ugrađena PLC funkcija
RS-485 komunikacija
18 | Pretvarač frekvencije i napona - tip 2 |  | Ulazni napon: u minimalnom rasponu od 380 do 480 V AC (3-fazni)
| (Količina: 9 kom.) |  | Izlazna struja: minimalno 4 A
Izlazni napon: 3 x 380 V AC
Snaga: u minimalnom rasponu od 1.5 kW do 2 kW
Izlazna frekvencija: u minimalnom rasponu od 0.1 do 600 Hz
EMC filter
Ugrađena PLC funkcija
RS-485 komunikacija
19 | Upravljački panel za pretvarače frekvencije |  | Upravljački panel za pretvarače frekvencija i napona s tipkovnicom i potenciometrom
| (Količina: 3 kom.) |  | Kompatibilan s opremom iz stavaka pod rednim brojevima 17 i 18
20 | Industrijski Ethernet preklopnik - tip 1 |  | Broj portova: minimalno 8 kom.
| (Količina: 1 kom.) |  | Priključni standard: RJ45
Ethernet standard: 10 Base-Tx, 100Base-Tx
Napajanje: kompatibilno od 12 do 48 V DC
Način montaže: DIN šina
21 | Industrijski Ethernet preklopnik - tip 2 |  | Broj portova: minimalno 16 kom.
| (Količina: 1 kom.) |  | Priključni standard: RJ45
Ethernet standard: 10 Base-Tx, 100Base-Tx
Napajanje: kompatibilno od 12 do 48 V DC
Način montaže: DIN šina
22 | Industrijski ultrazvučni senzor - tip 1 | Senzor | Mjerno područje senzora: u minimalnom rasponu od 40 do 400 mm
| (Količina: 1 kom.) |  | Napajanje: kompatibilno od 12 do 30 V DC
Izlazni krug: NPN (NO)
Priključak: navoj M12
|  | Kabeli za spajanje senzora | Kabel sa konektorom M12, 4 pina, kutni (1 kom.)
Kabel sa konektorom M12, 4 pina, ravni (1 kom.)
23 | Industrijski ultrazvučni senzor - tip 2 | Senzor | Mjerno područje senzora: u minimalnom rasponu od 5 do 70 mm
| (Količina: 1 kom.) |  | Napajanje: kompatibilno od 12 do 30 V DC
Izlazni krug: PNP (NO)
Izlazna struja: do 200 mA
Priključak: navoj M12
|  | Kabeli za spajanje senzora | Kabel sa konektorom M12, 4 pina, kutni (1 kom.)
Kabel sa konektorom M12, 4 pina, ravni (1 kom.)
24 | Inkrementalni enkoder - tip 1 |  | Izvedba: 30 impulsa/okr.
| (Količina: 1 kom.) |  | Napajanje: TTL kompatibilno 5 V DC
Povezivanje: KA1 kabel, minimalne duljine 1 m, aksijalni
Prirubnica / puna osovina: sinkro prirubnica / φ 4 mm
Zaštita: IP 54
25 | Inkrementalni enkoder - tip 2 |  | Izvedba: 30 impulsa/okr.
| (Količina: 1 kom.) |  | Napajanje: kompatibilno od 8 do 30 V DC (HTL razina, push-pull)
Povezivanje: KA1 kabel, minimalne duljine 1 m, aksijalni
Prirubnica / puna osovina: sinkro prirubnica / φ 4 mm
Zaštita: IP 54
26 | Inkrementalni enkoder - tip 3 |  | Izvedba: 10 impulsa/okr.
| (Količina: 1 kom.) |  | Napajanje: TTL kompatibilno 5 V DC
Povezivanje: KA1 kabel, minimalne duljine 1 m, aksijalni
Osovina: φ 5 mm
Zaštita: IP 42
27 | Inkrementalni enkoder - tip 4 |  | Izvedba: 10 impulsa/okr.
| (Količina: 1 kom.) |  | Napajanje: kompatibilno od 8 do 30 V DC (HTL razina, push-pull)
Povezivanje: KA1 kabel, minimalne duljine 1 m, aksijalni
Osovina: φ 5 mm
Zaštita: IP 42
28 | Mjerač protoka |  | Električni priključak: M12, 4 pina
| (Količina: 1 kom.) |  | Procesni priključak: φ 5
Duljina ubodnog senzora: 100 mm
Materijal: nehrđajući čelik
Izlazna konekcija: 4 do 20 mA, 3-žični (2 kom.), protok i temperatura
29 | Digitalno elektroničko trošilo |  | Vrsta: istosmjerno trošilo
| (Količina: 2 komada) |  | Snaga: minimalno 300 W
Programibilno
Maksimalni radni napon: 150 V
Maksimalna radna struja: 30 A
30 | AC/DC programirljivo elektroničko trošilo |  | Trofazno elektroničko trošilo
| (Količina: 1 komad) |  | Maksimalni mjereni ulazni napon po fazi: 280V AC / 400V DC
Maksimalna mjerena ulazna struja po fazi: 10 A AC/DC
Maksimalna ulazna frekvencija mjerenog napona: 1000Hz
Maksimalna mjerena snaga po fazi: 1400 W
Ulazni otpor po fazi: minimalno 0.5 Ω, maksimalno 400 Ω
Korisničko sučelje sa zaslonom
Podesivi faktor oblika (crest factor): do maksimalno 4
Fazni pomak između faza kombiniran s faktorom oblika
Načini rada: konstantna struja (CC), konstanti otpor (CR), konstantna snaga (CP), konstantni napon (CV)
Komunikacijska sučelja (minimalno): USB, LAN
Napajanje: 230 V AC, 50Hz, 1f
31 | DC multifunkcijski stroj |  | Nazivni napon: 220 V
| (Količina: 1 kom.) |  | Nazivna struja: 5.4/4.8/5.6 A
Uzbudni napon: 170 V
Uzbudna struja: 230 mA
Nazivni broj okretaja: 2060/1700/1700 okretaja u minuti
Nazivna snaga (klasa): 1 kW
Dimenzije i masa: ŠxVxD 520x220x250 mm, masa maksimalno 21kg
32 | AC kliznokolutni motor |  | Nazivni napon: 400/230 V, 50 Hz
| (Količina: 1 kom.) |  | Nazivna struja: 2.0 A / 3.5 A
Nazivni broj okretaja: 1400 / 1500 okretaja u minuti
Nazivna snaga (klasa): 1 kW
Faktor snage (cos ф): minimalno 0.75
Uzbudni napon: 130 V AC / 24 V DC
Uzbudna struja: 4 A AC / 11 A DC
Dimenzije: ŠxVxD 500 x 220 x 250 mm
Masa: maksimalno 20kg
33 | Napajanje za električne strojeve |  | Izvor mrežnog napajanja za istosmjerne, izmjenične i trofazne električne strojeve i za uzbudu sinkronih i DC strojeva. Ovo napajanje je posebno dizajnirano za uporabu sa vježbama iz električnih strojeva
(Količina: 1 kom.)
Izlazi:
Trofazni: L1, L2, L3, N preko 4 mm sigurnosnih priključnica
Istosmjerno: 0 - 240 V DC promjenjivo, stabilizirano i elektronski zaštićeno od preopterečenja
Izlazna struja: 3 - 10 A (podesivi strujni limit)
Drugo istosmjerno napajanje: 210 V DC, 6 A fiksno
Motorna zaštita: podesiva od min: 6 A do 16 A
Podnaponska zaštita
Sigurnosni prekidač
Mrežni napon: 3 x 230/400 V, 50 Hz preko CEE utikača
34 | Trofazni motor |  | Izvedba: Kavezni asinkroni, četveropolni
| (Količina: 6 komada) |  | Napon napajanja: 400/690 (D/Y)
Nazivna frekvencija: 50 Hz
Snaga: minimalno 1 kW
Faktor snage (cos ф): minimalno 0.8
Kućište sa odlivenim nogama
35 | Jednofazni motor |  | Izvedba: Kavezni asinkroni, četveropolni
| (Količina: 3 komada) |  | Napon napajanja: 230 V AC (+/- 5%)
Nazivna frekvencija: 50 Hz
Snaga: minimalno 1 kW
Faktor snage (cos ф): minimalno 0.8
Kućište sa odlivenim nogama
36 | Soft starter - tip 1 |  | Izvedba: poluvodički soft-starter
| (Količina: 3 komada) |  | Način regulacije: tropolni regulirani
Upravljački napon: 24 V AC/DC, 110-240 V AC
Nazivna struja: 3 A
Regulacija snage: u minimalnom rasponu od 0.4 – 1 kW
37 | Soft starter - tip 2 |  | Izvedba: poluvodički soft-starter
| (Količina: 3 komada) |  | Način regulacije: tropolni regulirani
Upravljački napon 24 V AC/DC, 110-240 V AC
Nazivna struja: 6 A
Regulacija snage: u minimalnom rasponu od 0.75 – 3 kW
38 | Jednofazni transformator |  | Primar: 2 x 115 V
| (Količina: 8 komada) |  | Sekundar: 2 x 24 V
Snaga: minimalno 1000 VA
Priključci sekundarnih namota izvedeni na posebnu priključnu kutiju pomoću izoliranih 4 mm priključnica
39 | Trofazni transformator |  | Primar: 3 x 400 V
| (Količina: 8 komada) |  | Sekundar: 3 x 24 V
Snaga: minimalno 500 VA
Priključci sekundarnih namota izvedeni na posebnu priključnu kutiju pomoću izoliranih 4 mm priključnica
40 | Trofazni regulacijski autotransformator |  | Trofazni izmjenični regulirani napon 0 - 415 V
| (Količina: 6 komada) |  | Nazivna struja: minimalno 2 A
Snaga: minimalno 1.6 kVA
Minimalno 3 sekundarna izlaza
Isporuka u prenosivom kućištu
41 | Izolacijski transformator |  | Ulazni napon: 230 V AC, 50 Hz
| (Količina: 2 komada) |  | Izlazni napon: 230 V AC, 50 Hz
Izlazna snaga: minimalno 500 W
42 | Jednofazni regulacijski autotransformator |  | Ulazni napon: 230 V AC
| (Količina: 2 komada) |  | Izlazni napon: 0 - 260 V AC
Izlazna struja: minimalno 7 A
Nazivna snaga: minimalno 1800 VA

## Grupa 3
Redni broj | Naziv |  | Zahtjev | Potvrda tehničke karakteristike (DA/NE) ISPUNJAVA PONUDITELJ
1 | Set za pneumatiku | Tipkalo tip 1 | Izvedba: 3/2
| (Količina: 6 setova) |  | Vrsta kontakta: NO
Količina: minimalno 1 kom.
|  | Tipkalo tip 2 | Izvedba: 3/2
Vrsta kontakta: NC
Količina: minimalno 1 kom.
|  | Prekidač tip 1 | Izvedba: 5/2
Nazivni protok zraka: minimalno 60 l/min
Količina: minimalno 1 kom.
|  | Prekidač tip 2 | Izvedba: 3/2
Vrsta kontakta: NC
Nazivni protok zraka: minimalno 60 l/min
Količina: minimalno 1 kom.
|  | Ventilska krajnja sklopka | Izvedba: 3/2, s kotačićem
Vrsta kontakta: NC
Nazivni protok zraka: minimalno 120 l/min
Količina: minimalno 2 kom.
|  | Pneumatski senzor blizine | Izvedba ventila: 3/2
Način montaže: na pneumatski cilindar
Vrsta kontakta: NC
Način upravljanja: magnetski
Količina: minimalno 2 kom.
|  | Vremenski pneumatski prekidač | Vrsta kontakta: NC
Mogućnost podešavanja vremena kašnjenja: u minimalnom rasponu od 5 do 20 s
Količina: minimalno 1 kom.
|  | Ventil za podešavanje tlaka | Radni tlak: u minimalnom rasponu od 1.5 do 8 bar
Kontrolni tlak: u minimalnom rasponu od 1 do 8 bar
Nazivni protok zraka: minimalno 100 l/min
Količina: minimalno 1 kom.
|  | Ventil tip 1 | Izvedba: 3/2
Vrsta kontakta: NC
Način aktivacije: pneumatski, s povratnom oprugom
Radni tlak: u minimalnom rasponu od -0.5 do 8 bar
Količina: minimalno 1 kom.
|  | Ventil tip 2 | Izvedba: 5/2
Vrsta kontakta: NC
Način aktivacije: pneumatski, s povratnom oprugom
Radni tlak: u minimalnom rasponu od -0.5 do 8 bar
Količina: minimalno 1 kom.
|  | Ventil tip 3 | Izvedba: dvostruki 5/2
Način aktivacije: pneumatski, s obje strane
Radni tlak: u minimalnom rasponu od -0.5 do 8 bar
Količina: minimalno 3 kom.
|  | Pneumatski ILI sklop (OR) | Radni tlak: u minimalnom rasponu od 1 do 8 bar
Nazivni protok zraka: minimalno 400 l/min
Količina: minimalno 1 kom.
|  | Pneumatski I sklop (AND) | Radni tlak: u minimalnom rasponu od 1 do 8 bar
Nazivni protok zraka: minimalno 400 l/min
Količina: minimalno 2 kom.
|  | Ispusni ventil | Izvedba: s prigušnicom
Radni tlak: u minimalnom rasponu od 1 do 8 bar
Količina: minimalno 1 kom.
|  | Mehanička prigušnica | Radni tlak: u minimalnom rasponu od 0.2 do 8 bar
Količina: minimalno 2 kom.
|  | Pneumatski cilindar tip 1 | Izvedba: jednoradni cilindar
Radni hod klipa: minimalno 40 mm
Radni tlak: maksimalno 10 bar
Količina: minimalno 1 kom.
|  | Pneumatski cilindar tip 2 | Izvedba: dvoradni cilindar
Radni hod klipa: minimalno 80 mm
Radni tlak: maksimalno 10 bar
Povratna sila: minimalno 100 N
Količina: minimalno 1 kom.
|  | Regulacijski ventil s manometrom tip 1 | Ulazni regulacijski ventil (spajanje na kompresor)
Ugrađeni filtar za odvajanje kondenzata
Područje regulacije tlaka: u minimalnom rasponu od 1 do 6 bar
Nazivni protok zraka: minimalno 100 l/min
Količina: minimalno 1 kom.
|  | Regulacijski ventil s manometrom tip 2 | Područje regulacije tlaka: u minimalnom rasponu od 1 do 6 bar
Nazivni protok zraka: minimalno 100 l/min
Količina: minimalno 1 kom.
|  | Mjerač tlaka | Izvedba: Bourdonova cijev
Radni tlak: u minimalnom rasponu od 0 do 8 bar
Klasa točnosti: minimalno 1.6
Količina: minimalno 2 kom.
|  | Razvodnik zraka | Izvedba: zajednički priključak za minimalno 6 plastičnih cijevi PUN 6 x 1
Konekcija: G 1/8
Količina: minimalno 1 kom.
|  | Pneumatski priključni vodovi | Vrsta: PUN 4 x 0.75
Duljina: minimalno 10 m
Količina: minimalno 2 kom.
|  | Dodatno | Svi navedeni elementi seta imaju mogućnost montaže na profilnu ploču
Razvodnici, cilindri, ventili i prigušnice imaju brzi priključak zraka 4 mm
Priključnice za električne konektore svih komponenata: 4 mm laboratorijski konektor
|  | Radni materijali za pneumatiku | Radni materijali obuhvaćaju primjere i gotova rješenja koja uključuju opremu iz seta pneumatike
Radni materijali u elektronskom obliku
2 | Set za elektropneumatiku | Razvodna kutija za spajanje | Izvedba: sa signalizacijom i simulacijom ulaznih signala
| (Količina: 6 setova) |  | Broj tipkala: minimalno 4, svaki sa po jednim NO i NC kontaktom
Nazivna struja kontakata: minimalno 2 A
Količina: minimalno 2 kom.
|  | Razvodna kutija s relejima - tip 1 | Broj releja u kutiji: minimalno 3
Izvedba releja: svaki relej s minimalno 3 para NO i NC kontakata
Nazivna struja kontakata: minimalno 5 A
Napajanje: 24 V DC
Količina: minimalno 4 kom.
|  | Razvodna kutija s relejima - tip 2 | Broj releja u kutiji: minimalno 2 (1 relej s odgodom uključenja, 1 relej s odgodom isključenja)
Izvedba releja: svaki relej s minimalno 2 para NO i NC kontakata
Regulacija vremena: u minimalnom rasponu od 1 do 8 s
Nazivna struja kontakata: minimalno 5 A
Napajanje: 24 V DC
Količina: minimalno 2 kom.
|  | Elektronski brojač impulsa | Način vizualizacije stanja brojanja: digitalni zaslon
Nazivna struja kontakata: minimalno 4 A
Frekvencija impulsa brojanja: minimalno 25 Hz
Tipka za ručno resetiranje
Količina: minimalno 1 kom.
|  | Sigurnosno tipkalo (gljiva) | Vrsta kontakata: NC i NO
Nazivna struja opterećenja: minimalno 6 A
Količina: minimalno 1 kom.
|  | Lijeva krajnja sklopka | Vrsta kontakata: NO i NC kontakt
Nazivna struja kontakata: minimalno 4 A
Količina: minimalno 1 kom.
|  | Desna krajnja sklopka | Vrsta kontakata: NO i NC kontakt
Nazivna struja kontakata: minimalno 4 A
Količina: minimalno 1 kom.
|  | Optički senzor blizine | Radni napon: u minimalnom rasponu od 12 do 24 V DC
Vrsta kontakta: NO
Zona aktivacije: u minimalnom rasponu od 80 do 250 mm
Količina: minimalno 1 kom.
|  | Magnetski senzor blizine | Izvedba: magneto-otporni
Mogućnost montaže na pneumatski cilindar
Vrsta kontakta: NO
Radni napon: u minimalnom rasponu od 12 do 24 V DC
Nazivna struja trošila: maksimalno 100 mA
Količina: minimalno 2 kom.
|  | Induktivni senzor blizine | Izvedba: M12
Zona aktivacije: u minimalnom rasponu od 0 do 3.5 mm
Vrsta kontakta: NO
Radni napon: u minimalnom rasponu od 12 do 24 V DC
Količina: minimalno 1 kom.
|  | Kapacitivni senzor blizine | Izvedba: M12
Zona aktivacije: u minimalnom rasponu od 0 do 3.5 mm
Vrsta kontakta: NO
Radni napon: u minimalnom rasponu od 12 do 24 V DC
Količina: minimalno 1 kom.
|  | Radni terminal s razvodnicima | Broj priključaka: za minimalno dva 5/2 elektropneumatska razvodnika i dva dvostruka 5/2 elektropneumatska razvodnika
Vizualna indikacija stanja
Radni tlak: u minimalnom rasponu od 0 do 8 bar
Nazivni protok zraka: minimalno 300 l/min
Nazivni radni napon: 24 V DC
Količina: minimalno 1 kom.
|  | Elektropneumatski razvodnik tip 1 | Izvedba: dvostruki, 3/2
Napajanje: 24 V DC
Priključak za cijevi: 4 mm
Radni tlak: u minimalnom rasponu od 2.5 do 6 bar
Količina: minimalno 1 kom.
|  | Elektropneumatski razvodnik tip 2 | Izvedba: 5/2
Napajanje: 24 V DC
Priključak za cijevi: 4 mm
Radni tlak: u minimalnom rasponu od 2.5 do 6 bar
Količina: minimalno 1 kom.
|  | Elektropneumatski razvodnik tip 3 | Izvedba: dvostruki, 5/2
Napajanje: 24 V DC
Priključak za cijevi: 4 mm
Radni tlak: u minimalnom rasponu od 2.5 do 6 bar
Količina: minimalno 2 kom.
|  | Senzor tlaka | Programirljiva prekidačka funkcija
Radni napon: u minimalnom rasponu od 12 do 24 V DC
Analogni izlaz: od 0 do 10 V DC
Mjerenje tlaka: u minimalnom rasponu od 0 do 8 bar
Količina: minimalno 1 kom.
|  | Ventil za podešavanje tlaka | Radni tlak: u minimalnom rasponu od 1 do 8 bar
Kontrolni tlak: u minimalnom rasponu od 1 do 8 bar
Nazivni protok zraka: minimalno 100 l/min
Količina: minimalno 2 kom.
|  | Nepovratni ventil | Izvedba: s mogućnošću otvaranja
Radni tlak: u minimalnom rasponu od 1 do 8 bar
Nazivni protok zraka: minimalno 100 l/min
Količina: minimalno 2 kom.
|  | Pneumatski cilindar tip 1 | Izvedba: jednoradni cilindar
Radni hod klipa: minimalno 40 mm
Radni tlak: maksimalno 10 bar
Količina: minimalno 1 kom.
|  | Pneumatski cilindar tip 2 | Izvedba: dvoradni cilindar
Radni hod klipa: minimalno 80 mm
Radni tlak: maksimalno 10 bar
Povratna sila: minimalno 100 N
Količina: minimalno 1 kom.
|  | Regulacijski ventil s manometrom | Ulazni regulacijski ventil (spajanje na kompresor)
Ugrađeni filtar za odvajanje kondenzata
Radni tlak: u minimalnom rasponu od 1 do 6 bar
Nazivni protok zraka: minimalno 100 l/min
Količina: minimalno 1 kom.
|  | Razvodnik zraka | Izvedba: zajednički priključak za minimalno 6 plastičnih cijevi PUN 6 x 1
Konekcija: G 1/8
Količina: minimalno 1 kom.
|  | Pneumatski priključni vodovi | Vrsta: PUN 4 x 0.75
Duljina: minimalno 10 m
Količina: minimalno 2 kom.
|  | Dodatno | Svi navedeni elementi seta imaju mogućnost montaže na profilnu ploču
Razvodnici, cilindri, ventili i prigušnice imaju brzi priključak zraka 4 mm
Priključnice za električne konektore svih komponenata: 4 mm laboratorijski konektor
|  | Radni materijali za pneumatiku | Radni materijali obuhvaćaju primjere i gotova rješenja koja uključuju opremu iz seta elektropneumatike
Radni materijali u elektronskom obliku
3 | Mehanički brojač za pneumatski sustav |  | Izvedba: mehanički brojač s pneumatskim pogonom
| (Količina: 6 kom.) |  | Zaslon: minimalno 4-znamenkasti
Resetiranje: Ručni gumb ili pneumatski signal
Radni tlak: u minimalnom rasponu od 3 do 6 bar
Minimalno trajanje impulsa: 10 ms
Frekvencija neprekidnog brojanja: minimalno 1 Hz
4 | Taktni modul |  | Taktni modul s minimalno tri TAA modula i jednim TAB modulom
| (Količina: 6 kom.) |  | Izvedba: klipni ventil s integriranim ventilima I i ILI
Nazivni protok zraka: minimalno 50 l/min
Radni tlak: u minimalnom rasponu od 3 do 6 bar
5 | Komplet opreme za mjerenje i upravljanje u pneumatici s programskom podrškom | Hardversko sučelje za mjerenje | Način povezivanja s računalom: minimalno USB
Funkcije: upravljanje otvorenom petljom, upravljanje zatvorenom petljom
| (Količina: 6 setova) |  | Mogućnost povezivanja softverske simulacije s realnim uvjetima
Količina: minimalno 1 kom.
|  | Programska podrška | Osnovne funkcije: prikupljanje, prikaz i dokumentiranje analognih izmjerenih vrijednosti tlaka, sile i brzine protoka na pneumatskoj opremi i sustavima
Kompatibilno s isporučenim hardverskim sučeljem za mjerenje
Vrsta licence: besplatna, trajna ili s mogućnošću besplatnog obnavljanja
|  | Priključna jedinica za digitalne signale | Mogućnost povezivanja s isporučenim hardverskim sučeljem za mjerenje
Vrsta priključaka za senzore i aktuatore: 4 mm laboratorijski konektor, 24 V DC
Ulazi: po 3 ulazne utičnice (+, -, GND) za minimalno 5 trožilnih senzora
Izlazi: po 2 izlazne utičnice (+, -) za minimalno 5 aktuatora
Vizualna indikacija I/O stanja
Količina: minimalno 1 kom.
|  | Digitalni podatkovni kabel | Kompatibilan s isporučenom priključnom jedinicom za digitalne signale i hardverskim sučeljem za mjerenje
Duljina: minimalno 1.5 m
Količina: minimalno 1 kom.
|  | Priključna jedinica za analogne signale | Radni napon: kompatibilan sa signalima 24 V DC
Analogni naponski ulazi: minimalno 3 kom., u minimalnom rasponu napona od -10 V do +10 V
Analogni strujni ulazi: minimalno 3 kom., u minimalnom rasponu struje od 0 do 20 mA
Analogni izlazi: minimalno 2 kom., u minimalnom rasponu napona od -10 V do +10 V, u minimalnom rasponu struje od 0 do 20 mA, zaštita od kratkog spoja
|  | Analogni podatkovni kabel | Kompatibilan s isporučenom priključnom jedinicom za analogne signale i hardverskim sučeljem za mjerenje
Duljina: minimalno 1.5 m
Količina: minimalno 1 kom.
|  | Senzor tlaka | Programirljiva prekidačka funkcija
Radni napon: u minimalnom rasponu od 12 do 24 V DC
Analogni izlaz: od 0 do 10 V DC
Mjerenje tlaka: u minimalnom rasponu od 0 do 8 bar
Količina: minimalno 2 kom.
|  | Senzor protoka | Područje mjerenja protoka: u minimalnom rasponu od 1 do 50 l/min
Programirljiva prekidačka funkcija
Prekidački izlaz: 2 x PNP
Analogni izlaz: od 0 do 10 V DC
Radni napon: u minimalnom rasponu od 12 do 24 V DC
Količina: minimalno 1 kom.
|  | Regulator proporcionalnog tlaka | Funkcija regulacije izlaznog tlaka proporcionalno ulaznom naponu
Ulazni tlak: minimalno 7 bar
Područje regulacije tlaka: u minimalnom rasponu od 0.5 do 6 bar
Ulazni napon: 0 - 10 V DC
Napon napajanja: 24 V DC
Količina: minimalno 1 kom.
|  | Regulacijski ventil s manometrom | Područje regulacije tlaka: u minimalnom rasponu od 1 do 6 bar
Nazivni protok zraka: minimalno 100 l/min
Količina: minimalno 1 kom.
|  | Ventil za regulaciju protoka | Nazivni protok zraka: minimalno 80 l/min
Količina: minimalno 3 kom.
|  | Nepovratni ventil | Izvedba: s mogućnošću otvaranja
Radni tlak: u minimalnom rasponu od 1 do 8 bar
Nazivni protok zraka: minimalno 100 l/min
Količina: minimalno 2 kom.
|  | Pneumatski priključni vodovi | Vrsta: PUN 4 x 0.75
Duljina: minimalno 10 m
Količina: minimalno 1 kom.
|  | Dodatno | Svi navedeni elementi seta imaju mogućnost montaže na profilnu ploču
Senzori, regulatori i ventili imaju brzi priključak zraka 4 mm
Priključnice za električne konektore svih komponenata: 4 mm laboratorijski konektor
6 | Set za vakuumsku tehnologiju | Spremnik zraka za stvaranje statičkog tlaka | Funkcija kompenzacije fluktuacije tlaka
| (Količina: 7 setova) |  | Volumen: minimalno 300 ml
Radni tlak: u minimalnom rasponu od 0 do 12 bar
Količina: minimalno 1 kom.
|  | Tlačni prekidač | Izvedba: s mogućnošću zakretanja
Prekidački kontakti: NC ili NO
Nazivni radni tlak: u minimalnom rasponu od -1 do 0 bar
Radni napon: u minimalnom rasponu od 12 do 24 V DC
Ograničenje izlazne struje: maksimalno 100 mA
Zaštita od obrnutog polariteta
Zaštita od kratkog spoja i preopterećenja
Količina: minimalno 1 kom.
|  | Mjerač vakuuma | Mjerno područje: u minimalnom rasponu od -1 do 0 bar
Količina: minimalno 1 kom.
|  | Ventil za regulaciju protoka | Nazivni protok zraka: minimalno 80 l/min
Količina: minimalno 1 kom.
|  | Vakuumski generator tip H | Radni tlak: u minimalnom rasponu od 1 do 6 bar
Maksimalna brzina usisavanja s obzirom na atmosferu: 6 l/min
Prigušivač zvuka
Količina: minimalno 1 kom.
|  | Vakuumski generator tip L | Radni tlak: u minimalnom rasponu od 1 do 6 bar
Maksimalna brzina usisavanja s obzirom na atmosferu: 15 l/min
Prigušivač zvuka
Količina: minimalno 1 kom.
|  | Nepovratni ventil tip 1 | Nazivni protok zraka: minimalno 100 l/min
Količina: minimalno 1 kom.
|  | Nepovratni ventil tip 2 | Izvedba: s mogućnošću otvaranja
Radni tlak: u minimalnom rasponu od 1 do 8 bar
Nazivni protok zraka: minimalno 100 l/min
Količina: minimalno 1 kom.
|  | Usisna hvataljka tip 1 | Izvedba: s držačem usisne čaše i ručkom
Oblik: kružni
Materijal usisne čaše: sintetski kaučuk (guma)
Minimalni promjer: 15 mm
Maksimalni promjer: 25 mm
Količina: minimalno 1 kom.
|  | Usisna hvataljka tip 2 | Izvedba: s držačem usisne čaše i ručkom
Oblik: kružni
Materijal usisne čaše: sintetski kaučuk (guma)
Minimalni promjer: 26 mm
Maksimalni promjer: 35 mm
Količina: minimalno 1 kom.
|  | Usisna hvataljka tip 3 | Izvedba: s držačem usisne čaše i ručkom
Oblik: kružni
Materijal usisne čaše: silikonska guma
Minimalni promjer: 15 mm
Maksimalni promjer: 25 mm
Količina: minimalno 1 kom.
|  | Usisna hvataljka tip 4 | Izvedba: s držačem usisne čaše i ručkom
Oblik: kružni
Materijal usisne čaše: silikonska guma
Minimalni promjer: 26 mm
Maksimalni promjer: 35 mm
Količina: minimalno 1 kom.
|  | Usisna hvataljka tip 5 | Izvedba: s držačem usisne čaše, ručkom i s vakuumskim sigurnosnim ventilom
Oblik: struktura mjeha (čaše), minimalno 2.5 x
Materijal usisne čaše: silikonska guma
Minimalni promjer: 15 mm
Maksimalni promjer: 25 mm
Količina: minimalno 1 kom.
|  | Usisna hvataljka tip 6 | Izvedba: s držačem usisne čaše i ručkom
Oblik: ovalni
Materijal usisne čaše: sintetski kaučuk (guma)
Maksimalne dimenzije (širina x duljina): 10 x 30 mm
Količina: minimalno 1 kom.
|  | Dodatno | Svi navedeni elementi seta imaju mogućnost montaže na profilnu ploču
Svi elementi imaju brzi priključak zraka 4 mm
Priključnice za električne konektore svih komponenata: 4 mm laboratorijski konektor
|  | Radni materijali za vakuumsku tehnologiju | Radni materijali obuhvaćaju primjere i gotova rješenja koja uključuju opremu iz seta za vakuumsku tehnologiju
Radni materijali u elektronskom obliku
7 | Ormar za pohranu opreme za pneumatiku |  | Volumen dostatan za pohranu svih isporučenih elemenata iz stavaka pod rednim brojevima od 1 do 6
(Količina: 6 kom.)
8 | Programska podrška za provedbu simulacija u pneumatici |  | Mogućnost izrade pneumatskih, električnih i elektropneumatskih shema
| (Količina: za 20 računala) |  | Simulacija rada sustava u idealnim i realnim uvjetima
Vizualizacija s mogućnošću podešavanja brzine rada sa simuliranjem svih krugova u isto vrijeme
Svaka komponenta ima opis te prikaz karakteristika
Dostupne biblioteke: pneumatika, upravljanje i proporcionalna tehnologija, vakuumska tehnologija, senzori u pneumatici
Uključeni radni materijali za nastavnike i vježbe za učenike
Broj licenci: za minimalno 20 računala
Vrsta licence: besplatna, trajna ili s mogućnošću besplatnog obnavljanja
9 | Set za hidrauliku | Ventil za ograničenje tlaka | Izvedba: s nepovratnim ventilom
| (Količina: 7 setova) |  | Način podešavanja: ručno
Radni tlak: u minimalnom rasponu od 50 do 100 bar
Količina: minimalno 1 kom.
|  | Ventil za regulaciju protoka tip 1 | Izvedba: dvosmjerni ventil za regulaciju protoka
Način aktiviranja: ručno
Radni tlak: u minimalnom rasponu od 50 do 100 bar
Količina: minimalno 1 kom.
|  | Ventil za regulaciju protoka tip 2 | Izvedba: jednosmjerni ventil za regulaciju protoka
Način aktiviranja: ručno
Integrirani nepovratni ventil
Radni tlak: u minimalnom rasponu od 50 do 100 bar
Količina: minimalno 1 kom.
|  | Nepovratni ventil | Način aktiviranja: hidraulično
Radni tlak: u minimalnom rasponu od 50 do 100 bar
Količina: minimalno 2 kom.
|  | Razvodni ventil tip 1 | Izvedba: 4/2, s povratnom oprugom
Način aktivacije: ručno
Radni tlak: u minimalnom rasponu od 50 do 100 bar
Količina: minimalno 1 kom.
|  | Razvodni ventil tip 2 | Izvedba: 4/3, s rasterećenim srednjim položajem i zadržavanjem
Način aktivacije: ručno
Radni tlak: u minimalnom rasponu od 50 do 100 bar
Količina: minimalno 1 kom.
|  | Razvodni ventil tip 3 | Izvedba: 4/3, sa zatvorenim srednjim položajem i zadržavanjem
Način aktivacije: ručno
Radni tlak: u minimalnom rasponu od 50 do 100 bar
Količina: minimalno 1 kom.
|  | Zaporni ventil | Način aktivacije: ručno
Radni tlak: u minimalnom rasponu od 50 do 100 bar
Količina: minimalno 1 kom.
|  | Diferencijalni cilindar | Izvedba: dvoradni cilindar
Radni tlak: u minimalnom rasponu od 50 do 100 bar
Količina: minimalno 1 kom.
|  | Uteg za cilindar | Uteg za pogonsko opterećenje hidrauličnog cilindra
Minimalna masa: 5 kg
Maksimalna masa: 10 kg
Mogućnost montaže utega na profilnu montažnu ploču
Količina: minimalno 1 kom.
|  | Hidraulični motor | Izvedba: rotacijski
Radni tlak: u minimalnom rasponu od 50 do 100 bar
Najveći dopušteni tlak u povratnom vodu: 50 bar
Protok: u minimalnom rasponu od 0 do 10 l/min
Količina: minimalno 1 kom.
|  | Razdjelnik tip 1 | Izvedba: T razdjelnik
Priključci: 2 spojnice, 1 utičnica za brzo spajanje
Količina: minimalno 1 kom.
|  | Razdjelnik tip 2 | Izvedba: 4-smjerni razdjelnik s manometrom
Maksimalni dopušteni tlak: 100 bar
Statički radni tlak: minimalno 3/4 vrijednosti pune skale
Dinamički radni tlak: minimalno 2/3 vrijednosti pune skale
Količina: minimalno 2 kom.
|  | Manometar | Maksimalni dopušteni tlak: 100 bar
Statički radni tlak: minimalno 3/4 vrijednosti pune skale
Dinamički radni tlak: minimalno 2/3 vrijednosti pune skale
Količina: minimalno 2 kom.
|  | Senzor protoka | Mogućnost mjerenja kod rotacije u smjeru kazaljke na satu i u suprotnom smjeru
Područje mjerenja protoka: u minimalnom rasponu od 0 do 10 l/min
Analogni izlaz: od 0 do 10 V DC
Radni napon: 24 V DC
Električni priključak: kompatibilan s 4 mm laboratorijskim konektorom
Količina: minimalno 1 kom.
|  | Dodatno | Svi navedeni elementi seta imaju mogućnost montaže na profilnu ploču
Priključnice za električne konektore svih komponenata: 4 mm laboratorijski konektor
|  | Radni materijali za hidrauliku | Radni materijali obuhvaćaju primjere i gotova rješenja koja uključuju opremu iz seta za hidrauliku
Radni materijali u elektronskom obliku
10 | Set za elektrohidrauliku | Razvodna kutija za spajanje | Izvedba: sa signalizacijom i simulacijom ulaznih signala
| (Količina: 7 setova) |  | Broj tipkala: minimalno 4, svaki sa po jednim NO i NC kontaktom
Nazivna struja kontakata: minimalno 2 A
Količina: minimalno 1 kom.
|  | Razvodna kutija s relejima | Broj releja u kutiji: minimalno 3
Izvedba releja: svaki relej s minimalno 3 para NO i NC kontakata
Nazivna struja kontakata: minimalno 5 A
Količina: minimalno 1 kom.
|  | Lijeva krajnja sklopka | Vrsta kontakata: NO i NC kontakt
Nazivna struja kontakata: minimalno 4 A
Količina: minimalno 1 kom.
|  | Desna krajnja sklopka | Vrsta kontakata: NO i NC kontakt
Nazivna struja kontakata: minimalno 4 A
Količina: minimalno 1 kom.
|  | Elektrohidraulički razvodnik tip 1 | Izvedba: 4/2, sa zadržavanjem
Način aktivacije: električnim signalom
Radni tlak: u minimalnom rasponu od 50 do 100 bar
Napon napajanja: 24 V DC
Količina: minimalno 1 kom.
|  | Elektrohidraulički razvodnik tip 2 | Izvedba: 4/2, s povratnom oprugom
Način aktivacije: električnim signalom
Radni tlak: u minimalnom rasponu od 50 do 100 bar
Napon napajanja: 24 V DC
Količina: minimalno 1 kom.
|  | Elektrohidraulički razvodnik tip 3 | Izvedba: 4/3, sa zatvorenim srednjim položajem
Način aktivacije: električnim signalom
Radni tlak: u minimalnom rasponu od 50 do 100 bar
Napon napajanja: 24 V DC
Količina: minimalno 1 kom.
|  | Diferencijalni cilindar | Izvedba: dvoradni cilindar
Radni tlak: u minimalnom rasponu od 50 do 100 bar
Komponente za montažu cilindra na profilnu montažnu ploču
Količina: minimalno 1 kom.
|  | Tlačna sklopka | Radni napon: u minimalnom rasponu od 20 do 30 V DC
Prekidački izlazi: minimalno 2 x PNP
Maksimalna struja sklopnih kontakata: minimalno 1 A
Maksimalni dopušteni tlak: 100 bar
Analogni izlaz: od 0 do 10 V DC
Električni priključak: kompatibilan s 4 mm laboratorijskim konektorom
Količina: minimalno 1 kom.
|  | Magnetski senzor blizine | Izvedba: magneto-otporni
Vrsta kontakta: NO
Radni napon: u minimalnom rasponu od 12 do 24 V DC
Nazivna struja trošila: maksimalno 100 mA
Količina: minimalno 1 kom.
|  | Razdjelnik | Izvedba: T razdjelnik
Priključci: 2 spojnice, 1 utičnica za brzo spajanje
Količina: minimalno 1 kom.
|  | Dodatno | Svi navedeni elementi seta imaju mogućnost montaže na profilnu ploču
Priključnice za električne konektore svih komponenata: 4 mm laboratorijski konektor
|  | Radni materijali za elektrohidrauliku | Radni materijali obuhvaćaju primjere i gotova rješenja koja uključuju opremu iz seta za hidrauliku
Radni materijali u elektronskom obliku
11 | Ormar za pohranu opreme za hidrauliku |  | Volumen dostatan za pohranu svih isporučenih elemenata iz stavaka pod rednim brojevima 9 i 10
(Količina: 7 kom.)
12 | Hidraulički agregat s pumpom konstantnog protoka | Uređaj | Izvedba pumpe: s vanjskim pogonom i ventilom za smanjenje tlaka
| (Količina: 7 kom.) |  | Nazivni protok pumpe: minimalno 2 l/min
Radni tlak pumpe: u minimalnom rasponu od 0 do 60 bar
Volumen spremnika: minimalno 5 l
Mogućnost montaže na radnu plohu
Napajanje: 230 V AC, 50 Hz
|  | Dodatno | Hidrauličko ulje: minimalno 10 l
13 | Komplet hidrauličnih crijeva | Hidraulično crijevo tip 1 | Izvedba: sa spojnicama za brzo otpuštanje
| (Količina: 7 kompleta) |  | Maksimalni radni tlak: minimalno 100 bar
Promjer: DN 06 φ 6,3mm
Duljina: minimalno 500 mm
Količina: minimalno 6 kom.
|  | Hidraulično crijevo tip 2 | Izvedba: sa spojnicama za brzo otpuštanje
Maksimalni radni tlak: minimalno 100 bar
Promjer: DN 06 φ 6,3mm
Duljina: minimalno 1000 mm
Količina: minimalno 3 kom.
|  | Hidraulično crijevo tip 3 | Izvedba: sa spojnicama za brzo otpuštanje
Maksimalni radni tlak: minimalno 100 bar
Promjer: DN 06 φ 6,3mm
Duljina: minimalno 1500 mm
Količina: minimalno 3 kom.
14 | Držač hidrauličnih crijva |  | Mogućnost držanja minimalno 12 hidrauličnih crijeva
| (Količina: 7 kom.) |  | Kompatibilan s hidrauličnim crijevima iz stavke pod rednim brojem 13
15 | Stolno napajanje |  | Ulazni napon: 230 V AC, 50 Hz
| (Količina: 13 kom.) |  | Izlazni napon: 24 V DC
Maksimalna izlazna struja: minimalno 4 A
Ugrađena zaštita od kratkog spoja
16 | Radno postolje s profilnom montažnom pločom |  | Odgovarajući nosač za profilnu ploču za vertikalno ili koso postavljanje
| (Količina: 13 kom.) |  | Minimalne dimenzije prostora za montažu i spajanje: 1000 x 800 mm
Širina utora za montažu elemenata i opreme na montažnoj ploči: u skladu s isporučenim elementima za brzu montažu iz stavki pod rednim brojevima 1-6, 9-10 i 12
17 | Komplet spojnih vodiča s laboratorijskim konektorom 4 mm | Spojni vodič tip 1 | Površina poprečnog presjeka vodiča: minimalno 1 mm2
Nazivna struja: minimalno 15 A
| (Količina: 13 kompleta) |  | Boja izolacije: crvena
Duljina: minimalno 45 mm
Količina: minimalno 10 kom.
|  | Spojni vodič tip 2 | Površina poprečnog presjeka vodiča: minimalno 1 mm2
Nazivna struja: minimalno 15 A
Boja izolacije: plava ili crna
Duljina: minimalno 45 mm
Količina: minimalno 10 kom.
|  | Spojni vodič tip 3 | Površina poprečnog presjeka vodiča: minimalno 1 mm2
Nazivna struja: minimalno 15 A
Boja izolacije: crvena
Duljina: minimalno 250 mm
Količina: minimalno 20 kom.
|  | Spojni vodič tip 4 | Površina poprečnog presjeka vodiča: minimalno 1 mm2
Nazivna struja: minimalno 15 A
Boja izolacije: plava ili crna
Duljina: minimalno 250 mm
Količina: minimalno 10 kom.
|  | Spojni vodič tip 5 | Površina poprečnog presjeka vodiča: minimalno 1 mm2
Nazivna struja: minimalno 15 A
Boja izolacije: crvena
Duljina: minimalno 450 mm
Količina: minimalno 20 kom.
|  | Spojni vodič tip 6 | Površina poprečnog presjeka vodiča: minimalno 1 mm2
Nazivna struja: minimalno 15 A
Boja izolacije: plava ili crna
Duljina: minimalno 450 mm
Količina: minimalno 10 kom.
|  | Spojni vodič tip 7 | Površina poprečnog presjeka vodiča: minimalno 1 mm2
Nazivna struja: minimalno 15 A
Boja izolacije: crvena
Duljina: minimalno 900 mm
Količina: minimalno 3 kom.
|  | Spojni vodič tip 8 | Površina poprečnog presjeka vodiča: minimalno 1 mm2
Nazivna struja: minimalno 15 A
Boja izolacije: plava ili crna
Duljina: minimalno 900 mm
Količina: minimalno 3 kom.
|  | Spojni vodič tip 9 | Površina poprečnog presjeka vodiča: minimalno 1 mm2
Nazivna struja: minimalno 15 A
Boja izolacije: crvena
Duljina: minimalno 1400 mm
Količina: minimalno 1 kom.
|  | Spojni vodič tip 10 | Površina poprečnog presjeka vodiča: minimalno 1 mm2
Nazivna struja: minimalno 15 A
Boja izolacije: plava ili crna
Duljina: minimalno 1400 mm
Količina: minimalno 1 kom.
18 | Držač spojnih vodiča |  | Mogućnost montaže na radnu plohu
| (Količina: 13 kom.) |  | Mogućnost prihvata svih spojnih vodiča iz kompleta iz stavke pod rednim brojem 17
19 | Kompresor |  | Izvedba: jednostupanjski rotacijski vijčani kompresor sa uljnim ubrizgavanjem
| (Količina: 1 kom.) |  | Nazivna snaga elektromotora: min 10 kW
Maksimalni radni pretlak: u rasponu od 10 do 15 bar
Minimalni volumen tlačne posude: 500 l
Isporučena količina zraka: minimalno 1400 l/min
Integrirani sušač zraka sa filterima
Ugrađeni separator ulje - voda
Automatski ispuštač kondenzata
Način montaže: na horizontalno postolje
Napajanje: 400 V AC, 50 Hz
Maksimalne dimenzije (širina x duljina x visima): 1000 mm x 2000 mm x 2000 mm
Automatska upravljačka jedinica
Razina buke: maksimalno 70 dBA
20 | Montaža i instalacija kompresora |  | Doprema i montaža u prostoru naručitelja - Strukovna škola Đurđevac
| (Količina: 1 usluga) |  | Spajanje kompresora na glavni vod komprimiranog zraka prema potrošačima, u dogovoru s izvođačem građevinskih radova
Puštanje kompresora u pogon
Edukacija korisnika: paljenje, gašenje, kontrola parametara, sigurnosne upute
21 | Montaža i instalacija opreme za pneumatiku i hidrauliku |  | Montaža i instalacija opreme u prostoru naručitelja - Strukovna škola Đurđevac
| (Količina: 1 usluga) |  | Testno puštanje u pogon
22 | Edukacija za rad sa setovima za pneumatiku, elektropneumatiku i vakuumsku tehnologiju |  | Lokacija: u prostoru naručitelja - Strukovna škola Đurđevac (na isporučenoj opremi)
Broj sudionika: maksimalno 6
(Količina: 1 edukacija)
23 | Edukacija za rad sa setovima za hidrauliku i elektrohidrauliku |  | Lokacija: u prostoru naručitelja - Strukovna škola Đurđevac (na isporučenoj opremi)
Broj sudionika: maksimalno 6
(Količina: 1 edukacija)

## Grupa 4
Redni broj | Naziv |  | Zahtjev | Potvrda tehničke karakteristike (DA/NE) ISPUNJAVA PONUDITELJ
1 | Vertikalni CNC obradni centar | Stroj | Radni hod po x-osi: minimalno 600 mm, maksimalno 800 mm
| (Količina: 1 kom.) |  | Radni hod po y-osi: minimalno 350 mm, maksimalno 500 mm
Radni hod po z-osi: minimalno 350 mm, maksimalno 500 mm
Opterećenje radnog stola: minimalno 200 kg
Na svim osima linearne vodilice kugličnog tipa
Dodatna 4. os sa prihvatnom pločom i mehaničkom steznom glavom sa 3 pakne
Minimalni promjer prihvatne ploče za 4. os: minimalno 150 mm
Suportni konjić sa pinolom za 4. os
Maksimalne dimenzije stroja (širina x duljina x visina): 2000 mm x 3500 mm x 3000 mm
Napajanje: 230 V AC ili 380 V AC, 50 Hz
|  | Glavno vreteno | Prihvat glavnog vretena: ISO40
Broj okretaja glavnog vretena: maksimalno 10 000 okretaja/min
|  | Motor glavnog vretena | Minimalna snaga: 6 kW
Maksimalna snaga: 12 kW
Brzina hodova x, y, z: minimalno 20 m/min
Maksimalna brzina radnih hodova: minimalno 10 m/min
|  | Magazin za automatsku izmjenu alata | Prihvat alata: ISO40
Kapacitet magazina (broj mjesta): za minimalno 20 alata
|  | Set alata sa priborom (držači i čahure) | Set redukcijskih čahura
Set noževa za tokarenje (desni, lijevi, neutralni) sa pripadajućim setom pločica
Set noževa za narezivanje navoja (vanjski, unutarnji) sa pripadajućim setom pločica
Set noževa za unutarnje tokarenje sa pripadajućim setom pločica
Tokarski nož za odsjecanje sa pripadajućim setom pločica
Komplet svrdala
Komplet zabušivača
Držač svrdala
Set steznih čahura
Set glodala za poravnanje
Set čeonih glodala
Set kutnih glodala
Set alata za provrte
Set spiralnih svrdala
Set alata za narezivanje navoja
|  | Programska podrška za programiranje CNC obradnog centra | Sučelje na engleskom jeziku
Mogućnost vizualne simulacije kretanja alata
Mogućnost detekcije potencijalnih kolizija (sudara) u simulaciji
Broj licenci: za minimalno 20 računala
Vrsta licence: besplatna, trajna ili s mogućnošću besplatnog obnavljanja
|  | Dodatno | Filter ulja u emulziji
Uređaj za umjeravanje alata
Uređaj za mjerenje komada
Vanjski transporter strugotine sa kutijom za strugotinu na kotačima
|  | Montaža i instalacija stroja | Doprema, montaža i instalacija u prostoru naručitelja - Strukovna škola Đurđevac
Puštanje stroja u pogon
|  | Edukacija za rad sa strojem | Lokacija: u prostoru naručitelja - Strukovna škola Đurđevac (na isporučenom stroju)
Broj sudionika: maksimalno 6
2 | CNC glodalica | Stroj | Radni hod po x-osi: minimalno 180 mm, maksimalno 200 mm
| (Količina: 1 kom.) |  | Radni hod po y-osi: minimalno 120 mm, maksimalno 150 mm
Radni hod po z-osi: minimalno 200 mm, maksimalno 300 mm
Opterećenje radnog stola: minimalno 8 kg
Stezni škripac sa prilagodljivim hodom
Područje stezanja na radnom stolu (širina x duljina): minimalno 400 x 100 mm
Broj i vrsta utora na radnom stolu: minimalno 2 T utora DIN650
Maksimalne dimenzije stroja (širina x duljina x visina): 1000 mm x 1000 mm x 1000 mm
Napajanje: 230 V AC, 50 Hz
|  | Glavno vreteno | Broj okretaja glavnog vretena: maksimalno 5000 okretaja/min
|  | Motor glavnog vretena | Minimalna snaga: 0.5 kW
Maksimalna snaga: 1.5 kW
Brzina hodova x, y, z: od 0 do maksimalno 3 m/min
|  | Izmjena alata | Broj alata u stanici: minimalno 6
Prihvat alata: automatski
|  | Set alata sa priborom (držači, stezne čahure) | Set steznih čahura
Set glodala za poravnanje
Set čeonih glodala
Set kutnih glodala
Set alata za provrte
Set spiralnih svrdala
Set alata za narezivanje navoja
|  | Programska podrška za programiranje CNC glodalice | Sučelje na engleskom jeziku
Mogućnost vizualne simulacije kretanja alata
Mogućnost detekcije potencijalnih kolizija (sudara) u simulaciji
Broj licenci: za minimalno 20 računala
Vrsta licence: besplatna, trajna ili s mogućnošću besplatnog obnavljanja
|  | Dodatno | Uređaj za umjeravanje alata
Gravirajuće vreteno sa pripadajućim alatom
|  | Montaža i instalacija stroja | Doprema, montaža i instalacija u prostoru naručitelja - Strukovna škola Đurđevac
Puštanje stroja u pogon
|  | Edukacija za rad sa strojem | Lokacija: u prostoru naručitelja - Strukovna škola Đurđevac (na isporučenom stroju)
Broj sudionika: maksimalno 6
3 | CNC tokarilica | Stroj | Minimalna dužina tokarenja: 200 mm
| (Količina: 1 kom.) |  | Maksimalni promjer obradka: minimalno 50 mm
Radni hod po x-osi: minimalno 50 mm
Radni hod po z-osi: minimalno 250 mm
Maksimalne dimenzije stroja (širina x duljina x visina): 1000 mm x 1000 mm x 600 mm
Napajanje: 230 V AC, 50 Hz
|  | Glavno vreteno | Prolaz kroz glavno vreteno: minimalno 15 mm
Promjer stezne glave: minimalno 70 mm
Prolaz kroz steznu glavu: minimalno 15 mm
Broj okretaja glavnog vretena: maksimalno 5000 okretaja/min
|  | Motor glavnog vretena | Minimalna snaga: 1 kW
Maksimalna snaga: 1.5 kW
Brzina hodova x, y, z: od 0 do maksimalno 3 m/min
|  | Izmjena alata | Broj alata u revolver glavi: minimalno 6
Jednaki raspored vanjskih i unutarnjih držača alata u revolver glavi
|  | Konjić | Hod pinole: minimalno 30 mm
Promjer pinole: minimalno 20mm
|  | Set alata sa priborom (držači, redukcijske čahure) | Set redukcijskih čahura
Set noževa za tokarenje (desni, lijevi, neutralni) sa pripadajućim setom pločica
Set noževa za narezivanje navoja (vanjski, unutarnji) sa pripadajućim setom pločica
Set noževa za unutarnje tokarenje sa pripadajučćim setom pločica
Tokarski nož za odsjecanje sa pripadajućim setom pločica
Komplet svrdala
Komplet zabušivača
Držač svrdala
|  | Programska podrška za programiranje CNC tokarilice | Sučelje na engleskom jeziku
Mogućnost vizualne simulacije kretanja alata
Mogućnost detekcije potencijalnih kolizija (sudara) u simulaciji
Broj licenci: za minimalno 20 računala
Vrsta licence: besplatna, trajna ili s mogućnošću besplatnog obnavljanja
|  | Dodatno | Uređaj za umjeravanje alata
Set mekih steznih čeljusti za steznu glavu
Šiljak za konjić MT1
|  | Montaža i instalacija stroja | Doprema, montaža i instalacija u prostoru naručitelja - Strukovna škola Đurđevac
Puštanje stroja u pogon
|  | Edukacija za rad sa strojem | Lokacija: u prostoru naručitelja - Strukovna škola Đurđevac (na isporučenom stroju)
Broj sudionika: maksimalno 6
4 | Laserska gravirka | Stroj | Područje graviranja: minimalne dimenzije 200 x 200mm
| (Količina: 1 kom.) |  | Snaga lasera: minimalno 30 W
Brzina rezanja: u minimalnom rasponu od 0 do 10 000 mm/min
Točnost promjene položaja: najviše ± 0.15 mm
Minimalna veličina znakova: engleski 1 x 1 mm, arapski brojevi 1 x 1 mm
Podržani grafički formati: minimalno BMP, PLT, DST, DXF, AI
Opcija hlađenja stroja
Napajanje: 230 V AC ili 380 V AC, 50 Hz
|  | Programska podrška za programiranje laserske gravirke | Sučelje na engleskom jeziku
Broj licenci: za minimalno 30 računala
Vrsta licence: besplatna, trajna ili s mogućnošću besplatnog obnavljanja
|  | Montaža i instalacija stroja | Doprema, montaža i instalacija u prostoru naručitelja - Strukovna škola Đurđevac
Puštanje stroja u pogon
|  | Edukacija za rad sa strojem | Lokacija: u prostoru naručitelja - Strukovna škola Đurđevac (na isporučenom stroju)
Broj sudionika: maksimalno 6
5 | Laserski rezač za metal | Stroj | Vrsta: laserski CO2 rezač za metal
| (Količina: 1 kom.) |  | Maksimalna debljina metala za rezanje: 4 mm
Područje rezanja: minimalne dimenzije 500 x 1000 mm
Maksimalne dimenzije stroja (duljina x visina x širina): 2000 x 2500 x 1500 mm
Snaga lasera: minimalno 150 W
Brzina rezanja: u minimalnom rasponu od 0 do 25 000 mm/min
Maksimalna debljina linije: 0.5 mm
Točnost promjene položaja: najviše ± 0.15mm
Podržani grafički formati: minimalno BMP, PLT, DST, DXF, AI
Opcija hlađenja stroja
Napajanje: 230 V AC ili 380 V AC, 50 Hz
|  | Programska podrška za programiranje laserskog rezača | Sučelje na engleskom jeziku
Broj licenci: za minimalno 30 računala
Vrsta licence: besplatna, trajna ili s mogućnošću besplatnog obnavljanja
|  | Montaža i instalacija stroja | Doprema, montaža i instalacija u prostoru naručitelja - Strukovna škola Đurđevac
Puštanje stroja u pogon
|  | Edukacija za rad sa strojem | Lokacija: u prostoru naručitelja - Strukovna škola Đurđevac (na isporučenom stroju)
Broj sudionika: maksimalno 6

## Grupa 5
Redni broj | Naziv |  | Zahtjev | Potvrda tehničke karakteristike (DA/NE) ISPUNJAVA PONUDITELJ
1 | Stolno računalo - konfiguracija 1 | Procesor | Broj procesorskih jezgri: minimalno 8
| (Količina: 52 komada) |  | Maksimalna (turbo) frekvencija: minimalno 4.6 GHz
|  | Matična ploča | Kompatibilna s modelom procesora
HDMI priključak
DVI-D priključak
Audio priključak
SATA3 priključak (minimalno 4 kom.)
USB 3.0 (3.1) (minimalno 4 kom. - 2 naprijed, 2 straga)
USB 2.0 (minimalno 4 kom., straga)
|  | Radna memorija | Minimalno 32 GB RAM DDR4
|  | Grafička kartica | Samostalna grafička kartica
Memorija: minimalno 6 GB DDR6
|  | Mreža | Ethernet 10/100/1000 i WiFi 802.11 b/g/n/ac mrežni adapteri
|  | Napajanje | Minimalno 750 W
|  | Pohrana | Vrsta diska: Solid State Drive
Prostor za pohranu: minimalno 960 GB
|  | Zaslon | Veličina dijagonale: minimalno 27''
Rezolucija: minimalno 1920 x 1080
|  | Operacijski sustav | Free DOS
|  | Kućište | Odgovarajuće uredsko
2 | Stolno računalo - konfiguracija 2 | Procesor | Broj procesorskih jezgri: minimalno 8
| (Količina: 40 komada) |  | Maksimalna (turbo) frekvencija: minimalno 4.2 GHz
|  | Matična ploča | Kompatibilna s modelom procesora
HDMI priključak
DVI-D priključak
Audio priključak
SATA3 priključak (minimalno 4 kom.)
USB 3.0 (3.1) (minimalno 4 kom. - 2 naprijed, 2 straga)
USB 2.0 (minimalno 4 kom., straga)
|  | Radna memorija | Minimalno 16 GB RAM DDR4
|  | Grafička kartica | Integrirana
|  | Mreža | Ethernet 10/100/1000 i WiFi 802.11 b/g/n/ac mrežni adapteri
|  | Napajanje | Minimalno 650 W
|  | Pohrana | Vrsta diska: Solid State Drive
Prostor za pohranu: minimalno 960 GB
|  | Zaslon | Veličina dijagonale: minimalno 24''
Rezolucija: minimalno 1920 x 1080
|  | Operacijski sustav | Free DOS
|  | Kućište | Odgovarajuće uredsko
3 | Stolno računalo - konfiguracija 3 | Procesor | Posljednja generacija procesora (godina izlaska na tršište: 2020. ili kasnije)
| (Količina: 30 komada) |  | Broj jezgri: minimalno 6
Broj niti: minimalno 12
Osnovna frekvencija jezgre: od 3.7 GHz do 3.9 GHz
Mogućnost turbo rada: od 4.6 GHz do 5.3 GHz
|  | Matična ploča | Kompatibilna s modelom procesora
DIMM DDR4 (minimalno 4 kom.)
PCIE (minimalno 1 kom.)
Podrška za M2 i SATA
Audio priključak
USB 3.2 (minimalno 3 kom.)
USB 2.0 (minimalno 2 kom.)
|  | Radna memorija | Minimalno 16 GB RAM (2 x 8 GB) DDR4-3200
|  | Grafička kartica | Samostalna grafička kartica
Memorija: minimalno 2 GB DDR5 VRAM frekvencije 1500 MHz ili više
|  | Mreža | Ethernet 10/100/1000 i WiFi 802.11 b/g/n/ac mrežni adapteri
|  | Pohrana | Vrsta diska: Solid State Drive M2
Prostor za pohranu: minimalno 512 GB
|  | Zaslon | Veličina dijagonale: minimalno 24''
IPS matrica
|  | Operacijski sustav | Free DOS
|  | Ostalo | Odgovarajuće napajanje
Odgovarajuće kućište
Odgovarajući hladnjak
Tipkovnica
Miš
Optički čitač
|  | Dodatno | Komponente međusobno kompatibilne bez potrebe za nadogradnjom BIOS-a
4 | Stolno računalo - konfiguracija 4 | Procesor | Posljednja generacija procesora (godina izlaska na tršište: 2020. ili kasnije)
| (Količina: 30 komada) |  | Broj jezgri: minimalno 8
Broj niti: minimalno 16
Osnovna frekvencija jezgre: minimalno 3.7 GHz
Mogućnost turbo rada: od 4.8 GHz do 5.3 GHz
|  | Matična ploča | Kompatibilna s modelom procesora
DIMM DDR4 (minimalno 4 kom.)
PCIE (minimalno 1 kom.)
Podrška za M2 i SATA
Audio priključak
USB 3.2 (minimalno 3 kom.)
USB 2.0 (minimalno 2 kom.)
|  | Radna memorija | Minimalno 16 GB RAM (2 x 8 GB) DDR4-3200
|  | Grafička kartica | Samostalna grafička kartica
Memorija: minimalno 2 GB DDR5 VRAM frekvencije 1500 MHz ili više
|  | Mreža | Ethernet 10/100/1000 i WiFi 802.11 b/g/n/ac mrežni adapteri
|  | Pohrana | Vrsta diska: Solid State Drive M2
Prostor za pohranu: minimalno 1 TB
|  | Zaslon | Veličina dijagonale: minimalno 27''
IPS matrica
|  | Operacijski sustav | Free DOS
|  | Ostalo | Odgovarajuće napajanje
Odgovarajuće kućište
Odgovarajući hladnjak
Tipkovnica
Miš
Optički čitač
|  | Dodatno | Komponente međusobno kompatibilne bez potrebe za nadogradnjom BIOS-a
5 | Prijenosno računalo | Procesor | Broj procesorskih jezgri: minimalno 4
| (Količina: 68 komada) |  | Maksimalna (turbo) frekvencija: minimalno 4.2 GHz
|  | Radna memorija | Minimalno 16 GB RAM DDR4
|  | Grafička kartica | Integrirana
|  | Mreža | Ethernet 10/100/1000 i WiFi 802.11 b/g/n/ac mrežni adapteri
|  | Pohrana | Vrsta diska: Solid State Drive
Prostor za pohranu: minimalno 512 GB
|  | Zaslon | Veličina dijagonale: minimalno 15.6''
Rezolucija: minimalno 1920 x 1080
|  | Operacijski sustav | Free DOS
|  | Ulazni konektori | USB 3.0 (minimalno 2 kom.)
USB 2.0 (minimalno 1 kom.)
USB Type-C (minimalno 1 kom.)
HDMI priključak
Audio priključak
AC power priključak
RJ-45 priključak
|  | Ostalo | Čitač kartica
Web kamera
Audio
|  | Dodatno | Baterija, punjač
Torba
Optički miš
6 | Server računalo | Procesor | Broj procesorskih jezgri: minimalno 16
| (Količina: 1 komad) | Matična ploča | Kompatibilna s modelom procesora
|  | Radna memorija | Minimalno 32 GB RAM DDR4
|  | Pohrana | Vrsta diska: Solid State Drive
Prostor za pohranu: minimalno 1 TB
|  | Mreža | Ethernet 10/100/1000 (minimalno 4 kom.)
|  | Napajanje | Snaga: minimalno 800 W
|  | Kućište | Stalak (2U)
7 | Ormar za server računalo | Dimenzije | Širina x duljina x visina: 600 x 1000 x 2000 mm
| (Količina: 1 komad) |  | Dozboljeno odstupanje: +/- 5 cm za svaku dimenziju
|  | Prednja vrata | Kaljeno staklo i otvori za ventilaciju
Kut otvaranja vratiju: minimalno 180 stupnjeva
|  | Ostalo | Mogućnost uklanjanja bočnih stranica
Stražnja strana s otvorima za ventilaciju
8 | UPS neprekidno napajanje | Snaga | Minimalni 540 W / 900 VA
| (Količina: 25 komada) | Izlazna frekvencija | Sinkronizirano s mrežom: 50 / 60 Hz +/- 1 Hz
Nesinkronizirano s mrežom: 50 / 60 Hz +/- 3 Hz
|  | Ulazni napon | 150 - 300 V, podesivo
|  | Vrijeme punjenja baterija | Maksimalno 8 h
|  | Komunikacija | USB
RS-232
9 | Komplet za mrežne komunikacije - konfiguracija 1 | Industrijski Ethernet preklopnik | Minimalno 16 portova, RJ45, 10Base-Tx, 100Base-Tx
| (Količina: 1 komplet) |  | Napajanje: 12 do 48 V DC
Način montaže: DIN šina
Količina: 2 kom.
|  | IP telefon | Dijagonala ekrana osjetljivog na dodir: minimalno 7''
Ugrađen Bluetooth i Wi-Fi
Komunikacija: USB
Mogućnost povezivanja s kamerom
Količina: 6 kom.
|  | Mrežni preklopnik | Gigabitni preklopnik sa minimalno 48 RJ-45 10/100/1000 portova
SFP 1/10GbE port (minimalno 4 kom.)
Količina: 12 kom.
|  | Mrežni usmjernik | Broj portova (minimalno): 1x WAN, 1xRJ-45, 3x LAN
Brzina prijenosa podataka: 10/100/1000 Mbps
Bežični standardi: IEEE 802.11a, IEEE 802.11b, IEEE 802.11g, IEEE 802.11n, IEEE 802.11ac, IEEE 802.11ax
Količina: 12 kom.
|  | Primopredajnik | Modul mrežnih primopredajnika
Optička vlakna 1000 Mbit/s SFP 850 nm
Količina: 12 kom.
10 | Komplet za mrežne komunikacije - konfiguracija 2 | Mrežni usmjernik | Integrirani 10/100/1000 Ethernet priključak (minimalno 2 kom.)
| (Količina: 2 kompleta) |  | WAN priključka za velike brzine HWIC (minimalno 2 kom.)
Potpuno integrirana distribucija energije na module koji podržavaju 802.3af napajanje preko Etherneta (PoE)
Ugrađena hardverska ubrzana VPN enkripcija
Osigurana zajednička komunikacija s grupnim šifriranim prometnim VPN-om
Integrirana kontrola prijetnji pomoću vatrozida
Integrirana kontrola prijetnji pomoću zonskog vatrozida
Integrirana kontrola prijetnji pomoću filtriranje sadržaja
Upravljanje identitetom koje koristi provjeru autentičnosti, autorizacije i računovodstva (AAA) i infrastrukturu javnih ključeva
Utor za modul interne usluge
Napajanje: 230 V AC, 50 Hz (direktno ili preko AC/DC pretvarača)
Operacijski sustav: Linux
Količina: 1 kom.
|  | WAN kartica | Serijski priključak
WAN priključak
Količina: 1 kom.
|  | V.35 kabeli | DTE Male to Smart Serial (minimalno 2 kom.)
DCE Female to Smart Serial (minimalno 2 kom.)
Dužina: minimalno 3 m
|  | Mrežni preklopnik | Integrirani 10/100 Ethernet priključak (minimalno 24 kom.)
Integrirani 1000 Ethernet priključak (minimalno 2 kom.)
Napajanje: 230 V AC, 50 Hz (direktno ili preko AC/DC pretvarača)
Količina: 1 kom.
|  | Bežični usmjerivač | Multifunction Wireless-N VPN Router sa Web filtriranjem
Podrška za standarde EEE, 802.3, 802.3u, 802.1Q (VLAN), 802.1D (Spanning Tree), 802.11i (WPA2 security), 802.11e (wireless QoS), Routing Information Protocol (RIP) v1 (RFC 1058), RIP v2 (RFC 1723), IPv4 (RFC 791), IPv6 (RFC 2460)
Operacijski sustav: Linux
LAN priključak (minimalno 4 kom.)
WN priključak (konimalno 41 kom.)
USB priključak
Napajanje: 230 V AC, 50 Hz (direktno ili preko AC/DC pretvarača)
Količina: 1 kom.
11 | Komplet za optičke komunikacije | Alat za rezanje/skidanje plašta optičkog kabela | Za kablove širine od minimalno 4.5 mm do maksimalno 29 mm
| (Količina: 1 komplet) |  | Vrste rezanja izolacije: obodni rez i dužinski rez
Mogućnost podešavanja dubine reza do minimalno 3 mm dubine
Količina: 1 kom.
|  | Komplet alata za uzdužno otvaranje tuba | Mogućnost otvaranja tuba debljine minimalno 1.2 mm
Mogučnost stripanja optičkih vlakana debljine minimalno 1.6 mm
Mogučnost rezanja kevlara
Količina: 1 kom.
|  | Alat za rezanje i skidanje zaštite optičkog kabela - tip 1 | Alat za rezanje i skidanje primarne zaštite optičkog kabela
Količina: 1 kom.
|  | Alat za rezanje i skidanje zaštite optičkog kabela - tip 2 | Alat za rezanje i skidanje sekundarne zaštite optičkog kabela
Količina: 1 kom.
|  | Set za čišćenje optičkih niti | Tekućina za čišćenje optićkih niti (minimalno 1 l)
Posuda za doziranje (minimalno 2 dl)
Maramice za čišćenje niti (minimalno 100 komada)
|  | Alat za čišćenje ferule konektora - tip 1 | Čistač ferule LC konektora
Minimalni kapacitet: 800 konektora
Debljina olovke: 1.25 mm
Količina: 1 kom.
|  | Alat za čišćenje ferule konektora - tip 2 | Čistač ferule ST/SC/FC/E2000 konektora
Minimalni kapacitet: 800 konektora
Debljina olovke: 2.5 mm
Količina: 1 kom.
|  | Optički izvor - tip 1 | Optički izvor za ispitivanje optičkih niti
Multimodni rad na 850 /1300 nm
Jednomodni rad na 1310 /1550 nm
Kompletom adaptera (FC/PC/SC/LC)
Baterijsko napajanje s punjačem baterija
Torba za prijenos i zaštitu
Količina: 1 kom.
|  | Optički izvor - tip 2 | Optički izvor za ispitivanje optičkih niti
Jednomodni rad na 1310/1490/1550/1625 nm
Komplet adaptera (FC/PC/SC/LC)
Baterijsko napajanje s punjačem baterija
Torba za prijenos i zaštitu
Količina: 1 kom.
|  | Mjerač optičke snage | Mjerač optičke snage za ispitivanje optičkih niti
Mogućnost mjerenja na valnim duljinama od 800 nm do 1700 nm
Kompletom adaptera (FC/PC/SC/LC)
Baterijsko napajanje s punjačem baterija
Torba za prijenos i zaštitu
Količina: 1 kom.
|  | Multifunkcionalni tester optičkih kabela | Mjerač optičke snage za ispitivanje optičkih niti mjerenjem valne duljine i optičke snage
Mogućnost mjerenja na valnim duljinama od 1270 nm do 1610 nm (minimalno 18 kanala mjerenja)
Optički SC/PC/FC/LC/ST međusklop
Baterijsko napajanje s punjačem baterija
Torba za prijenos i zaštitu
USB međusklop za povezivanje s računalom
|  | Multimodni optički reflektometar s vremenskom domenom | LCD ekran za prikaz rezultata
PON online test modul, 16245 nm
MMF test modul, 850/1300 nm
IP 65 zaštita za vanjsku upotrebu
VFL lokator
Mogućnost mjerenja snage
Ugrađen laserski izvor
Ugrađen mikroskop za provjeru optičkih spojeva
USB međusklop za povezivanje s računalom
Torba za prijenos i zaštitu
Količina: 1 kom.
|  | Referentni set za mjerače gušenja - tip 1 | Minimalno 3 spojna optokabela OM1, sa adapterima
|  | Referentni set za mjerače gušenja - tip 2 | Minimalno 3 spojna optokabela OM2, sa adapterima
|  | Referentni set za mjerače gušenja - tip 3 | Minimalno 3 spojna optokabela OM3, sa adapterima
|  | Referentni set za mjerače gušenja - tip 4 | Minimalno 3 spojna optokabela OM4, sa adapterima
|  | Optičko vlakno | Vrsta: Pred-vlakno OS2 s testnim kabelom
Duljina: minimalno 500 m
|  | Rezači za kabele | Rezač za drop kabel
Rezač za kovinski plašt kabela
|  | Bežični mikroskop za optička vlakna | Prijenosni uređaj za bežičnu provjera optičkih vlakana
Podrška za WiFi prijenos
Podrška ua USB prijenos
Ugrađen mikroskop s vlastitim osvjetljenjem
Baterijsko napajanje s punjačem baterija
Torba za prijenos i zaštitu
Količina: 1 kom.
|  | Edukacija za rad s opremom za optičke komunikacije | Lokacija: u prostoru naručitelja - Strukovna škola Đurđevac (na isporučenoj opremi)
Broj sudionika: maksimalno 6
12 | Mrežni preklopnik |  | Priključci: RJ45 priključak (minimalno 24 kom.)
| (Količina: 1 kom.) |  | Brzina: 10/100/1000 Mbps
Način montaže (veličina nosača): 19''
13 | Komunikacijski ormar za zidnu montažu |  | Mogućnost skidanja bočnih stranica
| (Količina: 4 kom.) |  | Veličina nosača: 19''
Visinska jedinica: 6U
14 | Prespojna ploča (patch panel) |  | Broj priključaka: 24
| (Količina: 4 kom.) |  | Kategorija: Cat 6
Neoklopljen
Visinska jedinica: 1U
15 | Sustav za video i audio konferenciju |  | Sustav za srednje do velike konferencijske sobe
| (Količina: 2 kom.) |  | Kamera: full HD
Optički zoom: min 10x
Podržani video: minimalno 1080p, minimalno 30 fps
Mogućnost rotiranja kamere
Daljinski za kameru
Duplex zvučnik sa ugrađenim mikrofonom velike osjetljivosti i tehnologijom umanjenja buke te uključenim kablom duljine minimalno 5 m
Dodatna dva mikrofona velike osjetljivosti sa uključenim svim potrebnim kablovima duljine minimalno 5 m
16 | Projektor |  | Izvedba: DLP tehnologija
| (Količina: 8 komada) |  | Jakost svjetla: minimalno 3500 ANSI lumena
Rezolucija: minimalno 1920x1080
Trajanje lampe: minimalno 5000 h
Priključci: HDMI, USB, VGA
Integrirani zvučnici
Stropni nosač za projektor (montaža na strop)
17 | Platno za projektor |  | Roll mehanizam s oprugom i automatskom kočnicom
| (Količina: 8 komada) |  | Način montaže: zid
Dimenzije: minimalno 240 x 240 cm
18 | Komplet pametna ploča + projektor | Pametna ploča | Dimenzija dijagonale: minimalno 85''
| (Količina: 11 komada) |  | Priključci: minimalno USB
|  | Projektor | Izvedba: širokokutni DLP projektor
Jakost svjetla: minimalno 3500 ANSI lumena
Rezolucija: minimalno 1920x1080
Trajanje lampe: minimalno 5000 h
Priključci: HDMI, USB, VGA
Zidni nosač za projektor
19 | Smart TV - tip 1 |  | Dijagonala zaslona: minimalno 75''
| (Količina: 1 kom.) |  | Rezolucija: minimalno 4k (3840x2160)
Web preglednik
WiFi
20 | Smart TV - tip 2 |  | Dijagonala zaslona: minimalno 65''
| (Količina: 1 kom.) |  | Rezolucija: minimalno 4k (3840x2160)
Web preglednik
WiFi
21 | Multifunkcijski uređaj |  | Podržane funkcije: printanje/kopiranje/skeniranje
| (Količina: 1 kom.) |  | Vrsta ispisa: u boji (s mogućnošću nadopune boje)
Povezivanje: USB, WiFi, WiFi Direct, Ethernet
Maksimalna veličina ispisa: minimalno A3 format
22 | Prijenosni disk |  | Vrsta diska: Solid State Drive
| (Količina: 1 kom.) |  | Kapacitet: minimalno 500 GB
Brzina čitanja: minimalno 1000 MB/s
Priloženi kabeli: USB
23 | Pametni telefon | Tip mreže | Minimalno 5G
| (Količina: 2 kom.) | RAM memorija | Minimalno 6 GB
|  | Ugrađena memorija | Minimalno 64 GB
|  | Dijagonala zaslona | Minimalno 6''
|  | Operativni sustav | Android 10.0 ili noviji (nadogradiv)
|  | Komunikacija | 5G / 4G + / 4G / 3G / 2G
802,11 a / b / g / n / ac
Bluetooth
NFC
Wi-Fi 2,4G
Wi-Fi 5G
LTE B20 podrška
|  | Navigacija | GPS L1 + L5, A-GPS
GLONASS: G1
Galileo: E1 + E5a
|  | Senzori | Senzor akceleracije
Senzor svjetla
Senzor blizine
Čitač otiska prsta
Elektronički kompas
Barometar
Žiroskop
24 | Set za radioprimjenu u HF području |  | Frekvencija: 100 kHz - 1.7 GHz
| (Količina: 3 seta) |  | Softverski definiran radio set za HF/UHF/VHF (uključujući RTL-SDR)
Kompletirano s pretvaračem frekvencija, balunom, adapterima i kablovima
25 | Set za RTL-SDR radioprimjenu | Materijal kućišta | aluminij
| (Količina: 5 setova) | Priključci | SMA ženski konektor i 3 antenska ulaza
RTL2832U i R820T2-Based Software Defined Radio (Softverski određen radio)
|  | Vrste antena | teleskopska (varijabilna frekvencija)
433 MHz (ISM) antena (fiksna frekvencija)
UHF antena (fiksna frekvencija)
|  | Ostalo | RTL2832U demodulator / USB sučelje IC
Kristalni oscilator s temperaturnom stabilizacijom (stabilnost frekvencije: 0.5 ppm)
Naponski regulator za RF područje
Priključni kabeli
26 | GPS antena - tip 1 |  | Izvedba: višepojasna antena za GPS signal
| (Količina: 3 kom.) |  | Kompatibilnost: Model TR-606
Povezivanje: RP-SMA, Wireless
27 | GPS antena - tip 2 |  | Izvedba: vodonepropusna GPS antena za vanjsku primjenu
| (Količina: 5 kom.) |  | Frekvencijsko područje: 1575/1609 MHz
V.S.W.R: 2.0
Impedancija: 50 W
Vrsta konektora: SMA muški
Dobitak antene: minimalno 28 dB
Duljina kabela: minimalno 3 m
Napon: 3 – 5 V DC

## Grupa 6
Redni broj | Naziv |  | Zahtjev | Potvrda tehničke karakteristike (DA/NE) ISPUNJAVA PONUDITELJ
1 | 3D printer tip 1 | Printer | Tehnologija ispisa: FDM / FFF
| (Količina: 1 komplet - printer, programska podrška, materijal za ispis, dodatno) |  | Glava za ispis s jednom mlaznicom
Podržani materijali: PLA, ABS
Minimalne dimenzije ispisa: 400 mm x 300 mm x 400 mm
Minimalna rezolucija sloja: najviše 0.1 mm
Grijača ploča
Brzina ispisa: minimalno 40 mm/s
IP kamera za nadzor procesa 3D printanja
Povezivost s računalom: USB, WiFi
Sustav za kontrolu materijala (filamenta)
Dodaci za ispis: ljepilo, špatula
Napajanje: 230V AC, 50 Hz
|  | Programska podrška | Sučelje na engleskom jeziku
Podrška za upravljanje ispisom
Podrška za upravljanje IP kamerom
Vrsta licence: besplatna, trajna ili s mogućnošću besplatnog obnavljanja
|  | Materijal za ispis (filament) | Minimalno 2.5 kg (PLA ili ABS)
|  | Dodatno | Usluga montaže, instalacije i puštanja u pogon
2 | 3D printer tip 2 | Printer | Tehnologija ispisa: MSLA / Daylight Polymer Printing
| (Količina: 1 komplet - printer, programska podrška, materijal za ispis i čišćenje, dodatni materijal, dodatno) |  | Podržani materijal: tekuća smola
Minimalne dimenzije ispisa: 450 mm x 250 mm x 350 mm
Minimalna rezolucija sloja: najviše 0.05 mm
Povezivost s računalom: USB
Napajanje: 230V AC, 50 Hz
|  | Programska podrška | Sučelje na engleskom jeziku
Podrška za upravljanje ispisom
Vrsta licence: besplatna, trajna ili s mogućnošću besplatnog obnavljanja
|  | Materijali za ispis i čišćenje | Materijal za ispis: minimalno 5 kg tekuće smole
Materijal za završno čišćenje 3D modela: minimalno 5 litara
|  | Dodatni materijal | Podložna folija za smolu: minimalno 5 komada, s uključenim brtvama
Zaštitna folija za monitor
|  | Dodatno | Usluga montaže, instalacije i puštanja u pogon
3 | 3D skener | Skener | Volumen skeniranja: minimalno 200 mm x 200 mm x 200 mm
| (Količina: 1 komplet - skener, programska podrška, dodatni materijal, dodatno) |  | Način poravnavanja: ručno, markeri, okretno postolje
Preciznost skeniranja: ≤ 0.1 mm
Podržani formati datoteka: OBJ, STL
Povezivost s računalom: USB
Napajanje: 230V AC, 50 Hz
|  | Programska podrška | Sučelje na engleskom jeziku
Podrška za upravljanje procesom skeniranja
Vrsta licence: besplatna, trajna ili s mogućnošću besplatnog obnavljanja
|  | Dodatni materijal | Sprej za skeniranje: minimalno 300 mL
|  | Dodatno | Usluga montaže, instalacije i puštanja u pogon
4 | Edukacija za rad s 3D printerima i 3D skenerom |  | Lokacija: u prostoru naručitelja - Strukovna škola Đurđevac (na isporučenoj opremi)
| (Količina: 1 edukacija) |  | Broj sudionika: maksimalno 5

## Grupa 7
Redni broj | Naziv |  | Zahtjev | Potvrda tehničke karakteristike (DA/NE) ISPUNJAVA PONUDITELJ
1 | Komplet za izradu prototipnih tiskanih pločica | Ploter za tiskane pločice | Automatska izmjena 15 alata pri produkciji
| (Količina: 1 komplet) |  | Ugrađeni dispenzer za nanošenje lemne paste
Mehanička rezolucija (X/Y): 0.5 μm (0.02 mil) ili manje
Maksimalna veličina tiskane pločice: minimalno 230 x 310 m
Maksimalna brzina kretanja (X/Y): 140 mm/s ili više
Vakuumski stol
Brzina motora: minimalno 60 000 okretaja/min.
Kompresor: minimalni pritisak 8 bar, minimalni protok 100 l/min
Softver za procesuiranje (vrsta licence: besplatna, trajna ili s mogućnošću besplatne obnove)
Napajanje: 230 V AC, 50 Hz
Količina: 1 kom.
|  | Tiskana pločica | Materijal: FR4
Minimalne dimenzije: 9'' x 12'' (229 x 305 mm)
Količina: minimalno 20 kom.
|  | Set alata | Minimalno 4 različite vrste alata za glodanje/bušenje
Količina: minimalno 20 kom. (po 5 komada od svake vrste alata)
|  | Printer šablona (stencil-a) | Izvedba: manualni printer šablona
Maksimalna veličina područja printanja: minimalno 300 x 220 mm
Maksimalna veličina šablone (stencila): minimalno 280 mm x 380 mm
Preciznost: +/- 10 μm (+/- 0.4 mil)
Količina: 1 kom.
|  | Folija za šablone | Format: A4
Debljina: 125 μm
Količina: minimalno 10 kom.
|  | Reflow pećnica | Reflow proces: zagrijavanje infracrvenim grijačima
Maksimalna temperatura: 290 °C
Zone zagrijavanja: višezonski, vremenski profili
Maksimalna veličina područja zagrijavanja: minimalno 220 x 300 mm
Softver za kreiranje temperaturnih profila (vrsta licence: besplatna, trajna ili s mogućnošću besplatne obnove)
Napajanje: 230 V AC, 50 Hz
Količina 1 kom.
|  | Ručni pick&place uređaj za polaganje komponenata | Manualno postavljanje SMD komponenata
Maksimalna veličina tiskane pločice: minimalno 320 x 170 mm
Maksimalna veličina radnog područja: minimalno: 270 x 170 mm
Vakuumska pumpa
Monitor
Kamera
Dodavači komponenata u traci: priprema za 5 komada
Antistatički spremnici za komponente: minimalno 30 pozicija
Napajanje: 230 V AC, 50 Hz
Količina 1 kom.
|  | Uređaj za elektroplatiranje provodnih rupica | Maksimalna veličina tiskane pločice: minimalno 220 x 320 mm
Upravljačko sučelje s ekranom osjetljivim na dodir
Minimalni promjer rupica: ≥ 0.2 mm (≥ 7.8 mil)
Procesno vrijeme: 90 - 120 min.
Napajanje: 230 V AC, 50 Hz
Količina 1 kom.
|  | Kemikalije za obradu provodnih rupica | Sredstvo za čišćenje provodnih rupica (minimalno 10 l)
Aktivacijsko sredstvo za poboljšanje otvrdnjavanja (minimalno 5 l)
Sredstvo za zaštitu bakrenih elektrodepozita (minimalno 15 l)
|  | Montaža i instalacija uređaja | Doprema, montaža i instalacija u prostoru naručitelja - Strukovna škola Đurđevac
Puštanje uređaja u pogon
|  | Edukacija za rad sa uređajima | Lokacija: u prostoru naručitelja - Strukovna škola Đurđevac (na isporučenim uređajima)
Broj sudionika: maksimalno 6
2 | Robot za lemljenje | Robot | Izvedba: SCARA robot za lemljenje
| (Količina: 1 kom.) |  | Funkcija automatskog pozicioniranja tiskane pločice (PCB-a)/nosača
Maksimalne dimenzije PCB-a: 350 x 420 mm
PID kontrolirano upravljanje parametrima za lemljenje
Automatski dozator lema s kontrolom parametara
Mogućnost rada s različitim tipovima vrhova
Automatsko čišćenje vrha tijekom rada
Korištenje lemne žice promjera 0.5 do 1.5 mm, sa i bez fluksa
Mogućnost spajanja u liniju pomoću SMEMA komunikacije - online (komunikacija s drugim robotima i uređajima)
Programabilna temperatura i trajanje kontakta u aplikaciji za lemljenje.
Upravljačka ploča sa zaslonom
Isporuka s postoljem robota i kućištem
Optička senzorska barijera za sigurnost operatera
|  | Set vrhova za lemilicu robota | Minimalno 20 različitih vrhova u setu
Kompatibilno s glavom za lemljenje na robotu
Količina: 4 seta
|  | Teflonske cijevi za hranilicu robota tinolom | Za debljinu žice 0.8 mm (minimalno 1 kom.)
Za debljinu žice 1 mm (minimalno 1 kom.)
Za debljinu žice 1.2 mm (minimalno 1 kom.)
|  | Montaža i instalacija uređaja | Doprema, montaža i instalacija u prostoru naručitelja - Strukovna škola Đurđevac
Puštanje uređaja u pogon
|  | Edukacija za rad s robotom | Sadržaj edukacije treba pokrivati sve funkcionalnosti isporučenog uređaja
Lokacija: u prostoru naručitelja - Strukovna škola Đurđevac (na isporučenim uređajima)
Broj sudionika: maksimalno 5
3 | Ispitna pločica (protoboard) - tip 1 |  | Broj spojnih mjesta/utora: minimalno 3000
| (Količina: 39 komada) |  | Četiri priključnice kodirane bojama
4 | Ispitna pločica (protoboard) - tip 2 |  | Izvedba: ispitna pločica s vlastitim napajanjem
| (Količina: 1 komad) |  | Priključni (ulazni) napon: 230 V AC, 50 Hz
Broj spojnih mjesta/utora: minimalno 1500
Fiksni izlazni napon: 5 V DC (sa strujnim opterećenjem do 1 A)
Promjenjivi napon: +/- 15V (sa strujnim opterećenjem do 500mA)
5 | Laboratorijski stol za razvoj elektroničkih sklopova |  | Izvedba: ESD stol perforiranim okvirom i panelima
| (Količina: 6 komada) |  | Minimalno 4 ladice za pohranu
Dimenzije (duljina x širina x visina): 1800 x 1000 x 750 mm (s dozvoljenim odstupanjem od +/- 50 mm od svake dimenzije)
Mogućnost podešavanja visine stola u minimalnom rasponu od 700 mm do 1100 mm
ESD kontejneri i police (minimalno 2 kom.)
Šuko utičnice, montirane na okvir stola (minimalno 6 kom.)
LED svjetiljka i držač za LED svjetiljku
Držač za kontejnere
Držač za monitor
Držač za A4 papir
6 | Uređaj za razvijanje i jetkanje tiskanih pločica |  | Prikladno za tiskane pločice dimenzija minimalno 240 x 325 mm
| (Količina: 2 komada) |  | Zasebna regulacija temperatura otopina
7 | Uređaj za osvjetljavanje tiskanih pločica |  | Elektronički podesivi brojač
| (Količina: 2 komada) |  | Minimalno 4 UV fluorescentne cijevi snage minimalno 15 W
Površina radne ploče: minimalno 240 x 365 mm
Napajanje: jednofazno 230 V AC, 50 Hz
8 | Uređaj za sastavljanje i rastavljanje SMD/BGA elemenata |  | Maksimalna veličina radne površine: minimalno za tiskane ploče duljine 450 mm i debljine 4 mm
(Količina: 1 kom.)
Maksimalna veličina komponente: 55 mm x 55 mm
Minimalna veličina komponente: 4 mm x 4 mm
Maksimalna temperatura puhala vrućeg zraka: 350 °C
Maksimalna temperatura infracrvenog grijača: 400 °C
Regulacija temperature u 8-stupnjeva s mogućnošću programiranja
Dodirni zaslon s HMI međusklopovljem
Praćenje radnih temperatura u realnom vremenu
Tipkalo za isklop u nuždi
Mogućnost priključka kamere
Infracrveni predgrijač
Predlošci za lemne kuglice
Napajanje: jednofazno 230 V AC, 50 Hz
9 | ESD povećalo |  | ESD premaz
| (Količina: 6 komada) |  | Leća veličine minimalno 12.5 cm
Povećanje: minimalno 1.75x
10 | Lemna stanica |  | Ručka za lemljenje s postoljem
| (Količina: 6 komada) |  | Ručka za odlemljivanje s postoljem
Ručka tipa termo-pinceta s postoljem
Bez vrhova
Tri nezavisno kontrolirana priključka s mogućnošću regulacije temperature
Zaslon s prikazom temperatura
Snaga: minimalno 200 W
Regulacija temperature: od 30 do 500 °C
Priključni napon: 230 V AC, 50 Hz
11 | Stanica na vrući zrak |  | Maksimalna potrošnja do 600 W
| (Količina: 6 komada) |  | Raspon podešavanja temperature: od 150 °C do 475 °C
Kapacitet puhanja: 2 - 20 litara zrala u minuti
Zvučno ili svjetlosno upozorenje smanjenog protoka zraka
12 | FHD mikroskop |  | Rezolucija: Full HD
| (Količina: 1 komad) |  | Autofokus
Optički zoom: minimalno 30x
Format: minimalno 50 FPS-a
Raspon povećanja: od 2x do 48x
Dodatne leće (minimalno 4 kom.)
Full HD monitor: minimalno 24''
13 | Komplet vrhova - tip 1 |  | Ukupno četiri vrha za lemljenje (plosnati max 0.8 mm i 2.4 mm, šiljasti min 0.4 mm i kosi min 1.2mm)
(Količina: 6 kompleta)
Kompatibilno sa lemnom stanicom iz stavke pod rednim brojem 10
14 | Komplet vrhova - tip 2 |  | Ukupno tri vrha za odsisavanje (TSOP i TQFP)
| (Količina: 6 kompleta) |  | Kompatibilno sa lemnom stanicom iz stavke pod rednim brojem 10
15 | Komplet vrhova - tip 3 |  | Ukupno tri vrha za termo pincetu (raspon chip A, SOT, SOIC, LQFP, QFP)
| (Količina: 6 kompleta) |  | Kompatibilno sa lemnom stanicom iz stavke pod rednim brojem 10
16 | Komplet nastavaka za stanicu na vrući zrak |  | Komplet BGA nozli - kupno pet nozli u rasponu od 3.5 do 45mm
| (Količina: 3 kompleta) |  | Kompatibilno sa stanicom na vrući zrak iz stavke 11
17 | Precizne pincete - tip 1 |  | Izvedba: s nazubljenim vrhom, pod standardnim kutem
(Količina: 6 komada)
18 | Precizne pincete - tip 2 |  | Izvedba: precizna pinceta s ojačanim vrhom
(Količina: 6 komada)
19 | Kliješta - tip 1 |  | Izvedba: ušiljena klješta kratkog vrha
(Količina: 6 komada)
20 | Kliješta - tip 2 |  | Izvedba: kliješta dugog, glatkog i zaobljenog vrha
(Količina: 6 komada)
21 | Kliješta - tip 3 |  | Izvedba: kliješta za skidanje izolacije (za vodiče promjera 0.25 mm do 0.8 mm)
(Količina: 6 komada)
22 | Kliješta - tip 4 |  | Izvedba: sjekaća kliješta s ravnim izrezom
(Količina: 6 komada)
23 | Sprej za čišćenje fluksa |  | Izvedba: s dozatorom
| (Količina: 6 komada) |  | Volumen: minimalno 400 ml
24 | Traka za odlemljivanje |  | Bakrena traka za visoku temperaturu
| (Količina: 6 komada) |  | Dimenzije: 6 mm x 33 m

## Grupa 8
Redni broj | Naziv |  | Zahtjev | Potvrda tehničke karakteristike (DA/NE) ISPUNJAVA PONUDITELJ
1 | Laboratorijski mjerni stol - tip 1 |  | Dimenzije: min. DxŠxV 2000x1000x750 mm (s dozvoljenim odstupanjem +/- 50 mm od svake dimenzije)
| (Količina: 6 komada) |  | Drvena ploča s obje strane prekrivena plastičnim laminatom s radnom površinom otpornom na ogrebotine
Kutevi zaobljeni i plastificirani
Na stolu mora postojati energetski kanal širine stola za montažu slijedećih komponenata:
Min. šest jednofaznih utičnica svaka štićena 1-f automatskim osiguračima 16A C – karakteristike
Tipkalo za isklop u nuždi
Dvopolnom zaštitnom strujnom sklopkom min. 25/0.5A
Indikatorom prisutnosti napona
Postrojenje se uključuje pomoću sklopke – ključa
Jednofazni izlaz s ugrađenog regulacijskog transformatora minimalno od 0 - 250 V / 5 A sa automatskim osiguračima i analognim instrumentima koji pokazuju navedene izlazne napone i struje
Istosmjerno stabilizirano podesivo napajanje 2x 0 - 30 V / 0 - 3 A koje može raditi neovisno, paralelno ili serijski s analognim instrumentima koji pokazuju navedene izlazne napone i struje
Modul sa ispravljačem napona +/- 5V DC, 12V AC, +/- 12V DC, 24V AC i +/- 24V DC (ispravljači moraju osigurati glatki i stabilizirani DC napon)
Samostojeći okvir, tri razine, standardna visina A4, širine min. 1200mm
2 | Laboratorijski mjerni stol - tip 2 |  | Dimenzije: min. DxŠxV 2000x1000x750 mm (s dozvoljenim odstupanjem +/- 50 mm od svake dimenzije)
| (Količina: 18 komada) |  | Drvena ploča s obje strane prekrivena plastičnim laminatom s radnom površinom otpornom na ogrebotine
Kutevi zaobljeni i plastificirani
Na stolu mora postojati energetski kanal širine stola za montažu slijedećih komponenata:
Min. šest jednofaznih utičnica svaka štićena 1-f automatskim osiguračima 16A C – karakteristike
Tipkalo za isklop u nuždi
Dvopolnom zaštitnom strujnom sklopkom min. 25/0.5A
Indikatorom prisutnosti napona
Postrojenje se uključuje pomoću sklopke – ključa
Jednofazni izlaz s ugrađenog regulacijskog transformatora minimalno od 0 - 250 V / 5 A sa automatskim osiguračima i analognim instrumentima koji pokazuju navedene izlazne napone i struje
Istosmjerno stabilizirano podesivo napajanje 2x 0 - 30 V / 0 - 3 A koje može raditi neovisno, paralelno ili serijski s analognim instrumentima koji pokazuju navedene izlazne napone i struje
Modul sa ispravljačem napona +/- 5V DC, 12V AC, +/- 12V DC, 24V AC i +/- 24V DC (ispravljači moraju osigurati glatki i stabilizirani DC napon)
Funkcijski generator (generira sinusoidu, kvadratni i trokutasti signal) od 0.1Hz do 12MHz
Modul sa digitalnim osciloskopom - 2-kanalnim, autoset opcija, min 50 MHz i 1 GS/s
3 | Osciloskop |  | Dvokanalni digitalni osciloskop
| (Količina: 1 komad) |  | Autoset opcija
Min. 50 Mhz i 1 GS/s
4 | kWh digitalno brojilo - 1f |  | 1-fazno
| (Količina: 9 komada) |  | 2-tarifno
Min. 65A
Disipacija snage: do 2W
Izvedba/tip: direktni priključak
Sučelje: impulsni izlaz
Zaslon: digitalni prikaz
5 | kWh digitalno brojilo - 3f |  | 3-fazno
| (Količina: 9 komada) |  | 1-tarifno
Min. 80A
Disipacija snage: do 7,5W
Polovi: 3
Izvedba/tip: direktni priključak
Sučelje: impulsni izlaz
Zaslon: digitalni prikaz
6 | Mjerni instrumenti - tip 1 |  | True RMS
| (Količina: 180 komada) |  | Područje mjerenja izmjeničnog napona: 1mV - 600V
Mjerno područje izmjenične struje: 1 µA - 10 A
Mjerno područje istosmjerne struje:1 µA - 10 A
Mjerno područje istosmjernog napona: 100µV - 600V
Osnovna preciznost: min ±0.5 %
Prikaz : min. 2000 digita
Mjerno područje temperatura: -40 do +1000 °C
Mjerno područje za otpor: 0,1Ohm - 20 MOhm
Opskrba naponom: 9 V Block baterija
Kategorija: CAT III 600 V
7 | Mjerni instrumenti - tip 2 |  | True RMS
| (Količina: 12 komada) |  | Interface: Optički
Područje mjerenja kapaciteta: 0,01 nF – 4000 µF
Mjerno područje izmjenične struje: 0,1 µA – 10 A
Područje mjerenja izmjeničnog napona: 1 mV - 750 V
Mjerno područje istosmjerne struje: 0,1 µA – 10 A
Mjerno područje istosmjernog napona: 0,1 mV – 1.000 V
Mjerno područje frekvencije: 10 Hz – 10 MHz
Osnovna preciznost: ±0.5 %
Prikaz: min 6000 digita
Mjerno područje za otpor: 0,1 Ω – 60 MOhm
Opskrba naponom: baterija
Kategorija prenapona: CAT IV 600V, CAT III 1000 V
8 | Mjerni instrumenti - tip 3 |  | True RMS
| (Količina: 12 komada) |  | CAT III, 600 V
Automatski raspon mjerenja
Samoresetirajući osigurač minimalno 400 mA
Priključkom za AC/DC strujna kliješta za beskontaktno mjerenje struje do minimalno 40 A
Standardni opsezi mjerenja: V / DC, V / AC, A / DC, A / AC
Ispitivalo diode i ispitivalo provodljivosti
Mjerenje otpora, kapaciteta i frekvencije
Uključuje strujna kliješta.
9 | Profesionalni univerzalni mjerni instrument |  | True RMS digitalni multimetar AC, te AC + DC
| (Količina: 2 komada) |  | Veliki matrični zaslon sa min 50000 znamenaka i razlučivosti min. 320x240 točaka
Mogućnost prikaza mjernih rezultata u više redova
Lo Pass filtar za točna mjerenja napona frekventnih regulatora motora
LoZ funkcija s malim ulaznim otporom radi eliminacije 'lutajućih' napona
Min. 50 Ohm mjerni opseg za ispitivanje otpora namotaja motora i niskoohmska mjerenja
Osnovna točnost na VDC području min. 0,025%
Mjerenje napona do 1000V AC/DC – mjerenje struje min. 10A AC/DC ( 20A kratkotrajno 30 sek.)
Mjerenje otpora do 500MOhm
Mjerenje frekvencije do 1MHz
Mjerenje kapaciteta do 100mF
Mjerenje vodljivosti do 50Ns
Mogućnost ispitivanja dioda
Mogućnost ispitivanja neprekinutosti sa zvučnim signalima
Mogućnost pohrane mjernih postavki
Mogućnost funkcija za hvatanje tranzijenata do 250 us
Mjerenje temperature: -200°C do +1350°C pomoću adaptera za K-tip termopar sonde
Pozadinsko osvjetljenje zaslona
Automatsko isključenje
Robusno zaštitno kućište otporno na padove i udarce
Optički USB PC interface
10 | Instrument za kombinirano ispitivanje solarnih instalacija i zaštite |  | Mobilni uređaj
| (Količina: 1 komad) |  | 4 kanala
Trofazni sustav
Mjerenja snage: aktivna, reaktivna, prividna, faktor snage
Max. Struja testiranja: 200mA
Ispitni napon: 50-1000V
Mjerenje otpora izolacije (L-L, L-N, L-PE)
Mjerenje otpora petlje
Mogućnost ispitivanja uređaja diferencijalne zaštite (tip AC, A, F, B)
Ispitivanje harmonika (THD napon)
Mjerenje otpora uzemljenja (2-f i 3-f)
|  | Fotonaponski sustav: | Mjerenje izolacije fotonaponskog sustava
AC/DC mjerenja napona, struje i snage
Standardni uvjeti ispitivanja:
I-U krivulja zračenja
I-U krivulja temp. modula
I-U krivulja Umpp, Impp, Pmax
LCD ekran sa pozadinskim osvjetljenjem
USB komunikacija
RS232
Ispitni kabel za šuko utičnice
11 | Spektrometar |  | Senzor: CMOS linearni senzor slike
| (Količina: 1 komad) |  | Spektar valne duljine: od min 380nm – 780nm
Izlazni val: min 1nm
Mjerni domet:
Ambijentalna svijetlost: 1 do 200.000lx
Svjetlo bljeskalice: 20 do 20.500 lx
Osvjetljenje: +/- 5% +/- 1 (1 do 3000lx)
Spektar odziva slike: unutar 9%
Izvor napajanja: baterija
Načini mjerenja:
Tekstualni način rada
Način rada Spektralni graf
CRI način rada
Filtriranje osvjetljenja
Način filtriranja kamere
Način usporedbe u spektralnom načinu
Višestruki način osvjetljenja
Način balansiranja bijele boje
12 | Strujna kliješta |  | NCV: 100 - 600 V/AC
| (Količina: 9 komada) |  | Raspon mjerenja V/AC maks.: 600 V
Doseg izmjeničnog napona: 0 - 600 V
Mjerenje napona: AC/DC
True RMS
Mjerenje struje: AC/DC
Prikaz: LCD min 4 ½ digita
Područje mjerenja kapaciteta: 1 nF - 100 F
Osnovna preciznost: min. 3 %
Raspon mjerenja A/AC 0.01 – 400A
Raspon mjerenja V/AC min.: 1 mV
Mjerni opseg frekvencije: 10 Hz - 10 kHz
Mjerno područje za otpor: 0 - 40MΩ
13 | Uređaj za ispitivanje kabela |  | Mjerni opseg mjerenja dužine: od 0,5 – min. 350 m
| (Količina: 5 komada) |  | Preciznost mjerenja dužine: min. ±5%
Opskrba naponom: Baterija
Optički prikaz
Mjerne vrijednosti:
Prolaz
Prekid
Kratki spoj
Spajanje
Zamjena
Povezivanje ili preslušavanje
Parna razdioba
Uređaj prikladan za: Zaštićeni/nezaštićeni kabel, CAT3, CAT4, CAT5, CAT5E, CAT6, koaksijalni
14 | Set za testiranje mreže i ožićenja |  | Mogućnost kvalifikacije veze na temelju analize frekvencije
| (Količina: 1 komad) |  | Mogućnost grafičkog prikaza spajanja parica, duljine parica te u slučaju kvara prikaz pogreške
Mogućnost ispitivanja parica min 200m
Prikaz statusa aktivne veze (naziv prekidača, oznaka sučelja, informacije o VLAN-u, dupleks i brzina) pomoću protokola LLDP, CDP, FLP
Mogućnost provjere i rješavanja problema sa PoE uređajima
Generator tona za pretraživanje, analogni i digitalni način rada
Software za izvještavanje
Podržavanje industrijskih Ethernet protokola (EtherNet / IP, PROFINET, EtherCAT i drugi)
Remote ID lokatori do 7 komada
Sonda za traženje parica
15 | USB osciloskop - 2 kanalni |  | Digitalni osciloskop s memorijom
| (Količina: 24 komada) |  | Spektralni analizator
Funkcija generatora
Broj analognih ulaza: 2
Dubina memorije/kanala: 4kpts
Brzina uzorkovanja od 25 Msa/s
Kategorija mjerenja: KAT1
Pojasna širina 12MHz
Razlučivost od 8 bit
Ulazna impedancija 1MΩ
USB priključak
Naponske sonde x1 i x10
16 | USB osciloskop - 4 kanalni |  | Digitalni osciloskop s memorijom
| (Količina: 18 komada) |  | Broj analognih ulaza: 4
Impedancija: 1MΩ/25pF
Dubina memorije/kanala: 16kpts
Opseg ulaznog napona: 35V
Pojasna širina: 200MHz
USB priključak
Raspon vremenske osnove: od min 2ns/DIV do 1000s/DIV
Razina uzorkovanja: od 250 MSa/s
Podesiv odnos mjerne sonde
Naponske sonde x1 i x10
17 | Digitalni osciloskop - 4 kanalni |  | Ekran: min 20,3 cm (8") 800x600 visoke rezolucije TFT LCD zaslon u boji
| (Količina: 1 komad) |  | Frekvencijska pojasna širina 500 MHz
4-kanalna izvedba
VPO tehnologija za prikaz najmanjih detalja
Odvojiv zaslon za svaki kanal posebno
Minimalno dvostruki prikaz povećanja
Kapacitet memorije valnih oblika: min 25k za svaki kanal
Brzina uzorkovanja min 5 GS/s
Minimalno tri ulazne impedancije 50 Ω/75 Ω/1 MΩ
Do min. 25 automatskih mjerenja
Sučelja RS232, USB, LXI ili ekvivalent
Opcije - Ethernet, SVGA video, GPIB
18 | Laboratorijsko napajanje |  | Linearna regulacija napona minimalno 0-32 V
| (Količina: 2 komada) |  | Podešavanje struje 0-6 A
Programibilno u koracima od 10 mV / 10 mA
Zasebno pokazivanje vrijednosti napona i struje
Tri izlazne priključnice (plus, minus i uzemljenje)
19 | Funkcijski generator |  | Dvokanalni funkcijski generator
| (Količina: 2 komada) |  | Minimalno 25 MHz sinusni signal
Amplituda izlaza u rasponu od 1 mVpp do 10 Vpp na 50ohma
Izvedba s brojilom frekvencije
LCD zaslon
USB interfejs
20 | Termovizijska kamera - tip 1 |  | Za pouzdano mjerenje temperatura s mogućnošću snimanja slika i pohranom na memorijsku karticu
| (Količina: 2 komada) |  | Zaslon u boji
Laserski križ za precizno postavljanje
Ugrađena LED svjetljka
IR senzor veličine minimalno 120x90
Mjerno temperaturno područje: -20 °C do 200 °C
LCD zaslon dijagonale minimalno 3,5'' i minimalne rezolucije 320 x 240 točaka
USB sučelje
Lako prenosiva
Baterije za napajanje + punjač
Torba za skladištenje
21 | Termovizijska kamera - tip 2 |  | Sistem za potpuno automstsko oštrenje slike
| (Količina: 1 komad) |  | Mogućnost fokusiranja preko cijelog vidnog polja
Tehnologija za automatsko poravnavanje IR i klasičnoga vidljivog snimka
Prikaz infracrvene (IR) slike
Kombinacija infracrvene (IR) i vidne (Visual) slike u načinu "slika u slici" te prelivne slike
Osvijetljen zaslon na dodir min. 3,5" i min. rezolucije 640 × 480 točaka
Mjerno područje za temperaturu -20 °C do 1000 °C
IR senzor veličine min. 640 × 480 točaka
Toplinska osjetljivost s rezolucijom <0,05 °C
Oznake tople i hladne točke na slici
Mogućnost digitalnog uvećavanja slike x2, x4 i više
Mogućnost slikanja s rezolucijom min. 5MP
Mogućnost snimanja audio zapisa min. 60 s za svako snimanje
Automatsko snimanje funkcija hvatanje rezultata mjerenja
Radiometrijski video snimač sa svim toplinskim podacima
USB video izlaz ili HDMI izlaz za prikaz IR snimka
Unutarnja memorija veličine min. 4GB
Mogućnost umetanja Micro SD memorijska kartica za pohranu snimaka
Bežična Wi-Fi veza za komunikaciju s računalom, LAN mrežom i pametnim uređajima
Mogućnost daljinskog upravljanja kamerom
Napajanje: baterija
Komplet sadrži USB i HDMI kabel, software za obradu slike i video zapisa, kovčeg, punjač baterije i bateriju (min. jednu)
22 | LCR-ESR instrument |  | Ručni
| (Količina: 2 komada) |  | ESR mjerenje
Način rada: DCR, Ls, Cs, Lp, Cp, D, Q, Rp, θ, ESR
Ekran min. 4 ½ digita
23 | Digitalni tlakomjer |  | Mogućnost spajanja na pametni telefon
| (Količina: 2 komada) |  | Grafički prikaz tlakova
LCD zaslon
Izvor napajanja: baterija
24 | Detektor laži |  | USB priključak na računalo
| (Količina: 2 komada) |  | Pripadajući software
Testni parametri: puls, disanje, znojenje, biometrija, GSR senzor, PPG senzor srca
25 | Mišićni stimulator |  | 4 neovisna kanala (do 8 elektroda)
| (Količina: 2 komada) |  | Generator konstantne strujne jakosti do otpora od 1000 Ω
Kompenzirani simetrični bifazni impulsi
Soft-touch upravljačka tipkovnica jednostavna za primjenu
2 + 2 programi (različiti programi istovremeno)
Akumulatorska baterija (min. 1600 mAh)
Odvojeni tretmani za muškarce i žene
Maksimalni intenzitet po kanalu 120 mA, sa doziranjem u pomacima po 1 mA
26 | EKG |  | Način rada: automaski, ručni
| (Količina: 1 komad) |  | Standardnih 12 izvoda
Ugrađeni filteri: AC, EMG, DFT
Memorija: min. 50 EKG mjerenja
USB port za prijenos podataka iz memorije uređaja na računalo
Napajanje: mrežno i/ili baterija
Kapacitet rada na bateriju: min. 500 EKG snimaka ili 6 sati praćenja
Visokokvalitetni ispis termalnog papira
Brzina ispisa: 5-10-25-50 mm/s
27 | Digitalni dinamometar |  | Kapacitet: do 90 kg, podjeljak: 0.1 kg
| (Količina: 1 komad) |  | Velik, lako čitljiv zaslon na kojem je prikazan ID korisnika, dob i sila stezanja u kg
Memorija: min 15 korisničkih podataka
28 | Holter traka |  | LCD zaslon: min. 2,4’’
| (Količina: 2 komada) |  | Mjerne jedinice: mmHg / kPa
Komunikacija s osobnim računalom: USB
Grafički prilaz, ispis izvještaja i druge funkcije
Interval mjerenja: 15, 20, 30, 40, 60, 90, 120,180 i 240 minuta
Napajanje: baterija
29 | Mjerač masnog tkiva |  | Mjerenje postotka masnog tkiva u organizmu i računanje indeksa tjelesne mase (BMI)
| (Količina: 1 komad) |  | Grafički prikaz postotka tjelesne masnoće i visceralne razine masnoća
Memorijski zapis: min. 5 osoba
30 | Spirometar |  | Mjerenje najvažnijih parametre spirometrije
| (Količina: 2 komada) |  | Memorija do 10.000 testova
Komunikacija sa računalom: USB
Isporuka sa odgovarajućim softverom
LCD zaslon
Napajanje: baterija
Raspon protoka: min. 16l/s
31 | Pulsni oksimetar |  | Napajanje: baterija sa min. 20 sati rada
| (Količina: 2 komada) |  | Saturacija: Raspon mjerenja: 70 - 99%Točnost: 80 - 99% / ±2%
Puls: raspon 30 - 240 otkucaja/min., Točnost ± 2 %
32 | Analogni vatmetar |  | Jednofazni vatmetar
| (Količina: 6 komada) |  | Raspon struja: 1-5A
Raspon napona: 15-150V
Mogućnost odabira raspona struja pomoću prekidača
Odabir raspona napona – rotacijskim prekidačem
Naz. napon Un = 48 V do 240 V
Nazivna snaga 2,5 kW AC/DC
33 | RLC metar |  | Digitalni instrument
| (Količina: 3 komada) |  | Podržava inteligentno otkrivanje
Dvostruki LCD ekran - glavni ekran 19999/pomoćni ekran 1999
Mjerenje frekvencije: od 100HZ do 100kHZ
Indukcija: 0.001uH
Kapacitet: od 0.01pF
Otpor: od 1mΩ
Napon mjerenja 0,6Vrms
Izlazna impedancija: 120Ω
Preciznost: 0.5%
LCR automatska identifikacija
Mjerenje DCR DC otpora
USB sučelje
Mogućnost prikaza na računalu
Mogućnost automatskog gašenja
34 | Galvanometar |  | Analogna izvedba sa stalnim magnetom i zakretnim svitkom
| (Količina: 2 komada) |  | Strujna osjetljivost: 1µA/podjeljku
35 | Žičani promjenjivi otpornik |  | Robusni dizajn u metalnom kućištu
| (Količina: 1 set) |  | Promjena otpora pomoću klizača
Set sadrži otpornike slijedeće veličine:
Snaga približno 300W
1x10 ohm
2x33 ohm
2x100 ohm
3x1000 ohm
4x3300 ohm
36 | Set električarskog alata |  | Kofer ili kutija koji sadrži alat profesionalne kvalitete (pod profesionalnom kvalitetom misli se na alat izrađen od visokokvalitetnog alatnog čelika, ručke alata izolirane višekomponentnim materijalom otpornim na napone minimalno 1000V AC, rezni rubovi kliješta minimalne tvrdoće od 63 HRC, kliješta s kromiranom glavom):
| (Količina: 50 setova) |  | Kliješta kombinirana
Kliješta za rezanje žice, kosa
Kliješta za skidanje izolacije
Kliješta mehaničarska
Kliješta plosnata
Kliješta šiljasta
Pila izolirana
Nož električarski izolirani
Set plosnatih odvijača
Set križnih odvijača
Mjerna traka
Ispitivač napona 220 - 250 V
Set nasadnih vrhova sa držačem
Podesivi ključ
Set imbus ključeva
Bravarski čekić
Kliješta za stavljanje stopica
Set torx ključeva
Kliješta za kabelske završetke 0.5 do 10mm2
Trake za izoliranje (crna, smeđa, plava, žuto-zelena)
37 | Stolna bušilica sa stalkom |  | Napon: 230V, 50Hz
| (Količina: 4 komada) |  | Snaga: min 450W
Broj brzina: min 5
Broj okretaja: 600 – 2500 o/min-1
Promjer bušenja: do min. 16mm
Stupanj zaštite: min IP54
Sigurnosna sklopka
38 | Mini stolna bušilica sa stalkom |  | Napon: 230V, 50Hz
| (Količina: 2 komada) |  | Snaga: min 130W
Brzina: od 5000 o/min-1 do 32000 o/min-1
Savitljivo vratilo
Zatezna kliješta: od minimalno 0,8mm do maksimalno 5mm
Stalak: - platforma: min 145x145mm
Radna visina: max 350mm
Promjer okovratnika: 38mm, 43mm
39 | Škripac |  | Dužina pakne: min 100mm
| (Količina: 14 komada) |  | Visina pakne: min 35mm
Otvor škripca: min 100mm
40 | Aluminijske A ljestve |  | Pristup: dvostran
| (Količina: 3 komada) |  | Broj gazišta: max 2x5
Materijal izrade: aluminij
Nosivost ljestvi: min 120kg
41 | Drvene A ljestve |  | Pristup: dvostran
| (Količina: 1 komad) |  | Broj gazišta: max 2x5
Materijal izrade: drvo
Nosivost ljestvi: min 120kg
42 | Kompresor |  | Snaga: min 2KS
| (Količina: 6 komada) |  | Spremnik zraka: min 24l
Protok zraka: min 200 l/min
Max. tlak zraka: 8 bara
Manometar
Napon priključka: 230V/50Hz
43 | Mini ručni kompresor |  | Prijenosni kompresor
| (Količina: 1 komad) |  | Snaga usisa: min 180l/min
Zvučni tlak: maksimalno 70 dBA
Snaga kompresora: min 1.1kW
Tlak: max. 8 bara
Priključni napon: 230V/50Hz
44 | Punjač baterija |  | Za Ni-MH i LiOn baterije
| (Količina: 7 komada) |  | Ulazni napon: 230V/50Hz
Izlazni napon: min 1,2V
Izlazna struja: od 500mA do max. 2500mA
Veličina baterija: AA/AAA/C/D/9VDC
45 | Radna kolica na kotačima - s alatom |  | Dimenzije: VxŠxD 85x65x45 (dozvoljeno odstupanje +/- 5cm od svih dimenzija)
| (Količina: 8 komada) |  | Metalna kolica sa kotačima
Min. 5 ladica s mogućnošću zaključavanja
opcionalno: držač za rolu papira
46 | Lemna stanica |  | Napajanje 230V AC
| (Količina: 26 komada) |  | Minimalna snaga 45W
Prikaz temperature vrha
Temperaturni opseg od min. 100°C do max. 450°C (podesiv preko potenciometra)
Stalak za lemilicu
47 | Savijaćica i rezačica za lim |  | Širina postolja: min 600 mm
| (Količina: 2 komada) |  | Kapacitet rezanja: min 1 mm
Kapacitet kutnog savijanja: min 1 mm
Kut savijanja: 90° i više
Kapacitet kružnog savijanja: min 1 mm
Minimalni promjer kružnog savijanja: 35 mm
Dimenzije pakiranja: min 84×41×66 cm
48 | Boks za električne instalacije |  | Metalna konstrukcija
| (Količina: 7 komada) |  | Zatvorena sa tri strane i izbušena rupama na koje se šarafe elementi električnih instalacija
Dimenzije: DxŠxV 120x120x200 cm (dozvoljeno odstupanje +/- 5cm od svake dimenzije)
49 | Laserski nivelir |  | Zeleni laser visoke svjetline min. 10mW
| (Količina: 1 komad) |  | Min. 1 vodoravna / 1 okomita linija
Samoizravnavajuća optika
Napajanje preko punjive akumulatorske baterije (s USB adapterom i USB kabelom)
Zaštita od prašine i vode – min. IP54
Raspon niveliranja min. 25m
Isporučiti zaštitne naočale
Mogućnost montiranja na stativ
50 | Akumulatorski set alata |  | Set sadrži:
| (Količina: 1 set) |  | 1x Akumulatorski udarni odvijač
1x akumulatorska udarna bušilica
1x akumulatorska kutna brusilica
1x akumulatorska recipročna pila
1x akumulatorska ubodna pila
Min. 5x baterija min. 18V/5Ah
Brzi punjač za min. 2 baterije
Set bit nastavaka i nasadnih ključeva
Set SDS svrdala
Torba
51 | Aparat za zavarivanje |  | Profesionalni IGBT visokofrekventni inverterski aparat
| (Količina: 1 komad) |  | Funkcije min. MIG i MMA
MIG gorionik
Kablovi s priključcima za masu i elektrodu
Istosmjerna struja varenja
Mogućnost podešavanja napona, struje i brzine žice
Hot start
Priključni napon 230V/50Hz
Opseg struje varenja min 30A do max. 250A
Opcija prisilnog ventilatorskog hlađenja
52 | Police za skladište |  | Čvrsti samostojeći regal
| (Količina: prema prostoru) |  | Montaža bez vijaka
Nosivost po polici min. 150kg
Dimenzije: VxDxŠ - prema prostoru
53 | Ručni paletni viličar |  | Visina dizanja: 122 mm
| (Količina: 1 komad) |  | Nosivost / teret: do 2,5t
54 | Fen za vrući zrak |  | Napon napajanja: 230V/50Hz
| (Količina: 1 komad) |  | Bezstupanjska promjena temperature od 70°C do 500°C
55 | Oprema za pametnu učionu |  | Multifunkcijski senzori za upravljanje uređajima
| (Količina: 1 komad) |  | 16 kanalni relejni modul - 10A
16 kanalni relejni modul - 16A
Panel
Touch tipkala
RCU - all in one
56 | Elektro i ostali materijal |  | Sklopka grebenasta 0-1/3P/16A – 20 kom
| (Količina: 1 komad) |  | Sklopka grebenasta 0-1/3P/25A – 6 kom
Banana priključak 4mm – muški (crni 300 kom, plavi 300 kom, žuti 300 kom), ženski (crni 300 kom, plavi 300 kom, žuti 300 kom)
Banana test priključak 4mm sa kukom - 250 kom
Krokodil stezaljka priključak 4mm - 250 kom
Lak žica 0,30mm - 100m
Lak žica 0,50mm - 100m
Lak žica 0,60mm - 100m
Lak žica 0,80mm - 100m
Kabel stopica natična izolirana 6,3x0,8mm, 2,5mm2 – 700 kom
Kabel stopica utična izolirana 6,3x0,8mm, 2,5mm2 – 700 kom
Kabel stopica okasta izolirana 2,5x5,2 – 200 kom
Izolir traka min. 10mx15mm (crna 130 kom, plava 130 kom, žutozelena 130 kom)
Redna stezaljka 12x2,5mm2 - 130 kom
Redna stezaljka 12x6mm2 – 130 kom
Brusni papir listovi min. 230x280mm (P120 20 kom, P400 10 kom)
Utikač šuko gumirani min. 16A - 30kom
Utikač trofazni kutni L-izvedba min. 16A 440V - 30 kom
Sklopnik – min. 660V, 50Hz, 9A, 4kW, 230V AC, 3×NO+1×NO – 20 kom
Prednji pomoćni kontakt za sklopnike – min. 230V, 50Hz, 2A, 2×NC+2×NO – 20 kom
Digitalni vremenski relej i generator takta- min. 230V AC/24V AC/DC, 1s-99h, 5A/250V AC – 20 kom
Relej za nadzor napona u 3 faze- min. AC 220-460V, U> U< = +/-2-20%, t=0,1-10s, Asymm 8% - 20 kom
Termički nadstrujni relej za sklopnike - 690V, 0-400Hz, 2,5-4A, 1×NC+1×NO – 20 kom
Izolirana završna čahura, pokosit.bakar- 0,75mm2, L=14mm – 300 kom
Izolirana završna čahura, pokosit.bakar- 1,5mm2, L=14,6mm – 300 kom
Izolirana završna čahura, pokosit.bakar- 2,5mm2, L=15,2mm – 300 kom
Izolirana završna čahura, pokosit.bakar- 4mm2, L=16,5mm – 300 kom
Izolirana okasta stopica, pokositreni el.bakar, crvena 1,5mm2,M3, (d1=1,7mm, d2=4,3mm), PVC – 300 kom
Izolirana okasta stopica, pokositreni el.bakar, plava 2,5mm2, M4, (d1=2,3mm, d2=5,3mm),PVC – 300 kom
Izolirana viličasta stopica, pokositreni el.bakar, crvena 1,5mm2, M5, (d1=1,7mm, d2=5,3mm), PVC – 300 kom
Izolirana viličasta stopica, pokositreni el.bakar, plava 2,5mm2, M5, (d1=2,3mm, d2=5,3mm), PVC – 300 kom
Fleks. redna stezaljka s pločicom, H profil, 12-člana, crna- 2,5mm2, 450VAC, 16A, PP – 200 kom
Fleks. redna stezaljka s pločicom, H profil, 12-člana, crna- 4mm2, 450VAC, 25A, PP – 200 kom
Ind. redna stezaljka za fazni vodič, vijčana, za nosač, siva 0,2-2,5mm2, 800VAC, 32A – 200 kom
Redna stezaljka za zaštitne vodiče, s vijcima, za šinu, z/ž - 500V 17.5A 0.14-1.5 mm2 – 200 kom
Redna stezaljka za nul-vodiče, s vijcima, za šinu, plava- 500V 17.5A 0.14-1.5 mm2 – 200 kom
Tipkalo obično, metalna osnova, zeleno- 1×NO, 3A/240V AC, IP42 – 30 kom
Tipkalo obično, metalna osnova, crveno- 1×NO, 3A/240V AC, IP42 – 30 kom
Signalna svjetiljka, metalna osnova, zelena- 3A/400V AC, IP42 – 30 kom
Signalna svjetiljka, metalna osnova, crvena- 3A/400V AC, IP42 – 30 kom
Signalna žaruljica- 230V, GLIM – 30 kom
Industrijski utikač, s vanjskom uvodnicom- min.16A, 250V, 2P+E, 6h, IP44 - 30 kom
Industrijski utikač, s vanjskom uvodnicom- 32A, 400V, 3P+E, 6h, IP44 – 30 kom
Zaštitni relej, od podnapona/prenapona u 3-f, s regulacijom- Umin=100V / Umax=390-490V, 0.2s-15s, 5A/250V – 6 kom
Zaštitni relej, od nadstruja- 0.5-5A/230V AC, 250V AC, 10A/24V AC/DC – 6 kom
Kontaktni element za signalne žarulje na metalnoj osnovi -1×NO, 3 A/400V – 20 kom
Kontaktni element za signalne žarulje na metalnoj osnovi -1×NC, 3 A/400V – 20 kom
Montažni nosač, perforirani- 35/7.5mm, l=1000mm – 20 kom
Vodiči:
Vodič P/F - H07V-K - 0,75mm2 – CRNI – 200 m
Vodič P/F - H07V-K - 0,75mm2 – SMEĐI – 200 m
Vodič P/F - H07V-K - 0,75mm2 – CRVENI – 200 m
Vodič P/F - H07V-K - 1.5MM – CRNI – 400 m
Vodič P/F - H07V-K - 1.5MM – PLAVI – 400 m
Vodič P/F - H07V-K - 1.5MM – CRVENI – 100 m
Vodič P/F - H07V-K - 1.5MM – SMEĐI – 300 m
Vodič P/F - H07V-K - 1.5MM – ŽU-ZE – 400 m
Vodič P/F - H07V-K - 2.5MM – CRNI – 200 m
Vodič P/F - H07V-K - 2.5MM – SMEĐI – 200 m
Vodič P/F - H07V-K - 2.5MM – Plavi – 200 m
Vodič P/F - H07V-K - 2.5MM – ŽU-ZE – 200 m
Vodič P - H07V-U - 1.5MM – CRNI – 300 m
Vodič P - H07V-U - 1.5MM – SMEĐI – 200 m
Vodič P - H07V-U - 1.5MM – PLAVI – 300 m
Vodič P - H07V-U - 1.5MM – ŽU-ZE – 300 m
Vodič P - H07V-U - 2.5MM – CRNI – 200 m
Vodič P - H07V-U - 2.5MM – SMEĐI – 200 m
Vodič P - H07V-U - 2.5MM – PLAVI – 200 m
Vodič P - H07V-U - 2.5MM – ŽU-ZE – 200 m
Vodič P - H07V-U - 4MM – CRNI – 100 m
Vodič P - H07V-U - 4MM – SMEĐI – 100 m
Vodič P - H07V-U - 4MM – PLAVI – 100 m
Vodič P - H07V-U - 4MM – ŽU-ZE – 100 m
Kabel PPJ - HO5VV-F - 3X1.5 – 400 m
Kabel PPJ - HO5VV-F - 3X2.5 – 200 m
Kabel PPJ - HO5VV-F - 4X1.5 – 100 m
Kabel PPJ - HO5VV-F - 5X1.5 – 100 m
Kabel PPL - H03VV-F - 3x0,75 – 100m
Kliješta za prešanje neizol, izolir. i duplih završnih čahura- 1,5-6mm2 - 4 kom
Kliješta za prešanje izoliranih kabelskih stopica- 0,5-2,5mm2 – 4 kom
Kliješta za prešanje neizoliranih natičnih stopica- 0,5-mm2-6mm2 – 4 kom
Vakuum pumpica - 6 kom
Metalno ravnalo 300mm - 1 kom
Škripac stezni prijenosni 50mm - 1 kom
Set šesterokutih ključeva 2-15mm - 1 kom
Set viličatstih ključeva od 6 komada 6-18 - 1 kom
Pila za metal - 3 kom
Turpija za metal plosnata 250mm - 3 kom
Pasivne elektroničke komponente s kutijama za pohranu:
Otpornici 1R-10M 0,5W metal film 100 vrijednosti THP izvedbe
Promjenjivi otpornici min 10 vrijednosti
Otpornici SMD 0805 0R-10M 50 vrijednosti
Otpornici SMD 1206 0R-10M 50 vrijednosti
Otpornici SMD 0603 0R-10M 50 vrijednosti
Ugljenoslojni otpornici snage 5 W : 12 Ω - 200 kom, 48 Ω - 200 kom, 200 Ω - 200 kom, 1,5 kΩ - 200 kom, 3,3 kΩ - 200 kom
Ugljenoslojni otpornici snage 2 W : 27 kΩ - 200 kom, 68 kΩ - 200 kom, 100 kΩ - 200 kom, 390 kΩ - 200 kom, 820 kΩ - 200 kom
Keramički kondenzatori 1pF-10uF 50 vrijednosti, 50 V
SMD keramički kondenzatori 1pF-10uF min 30 vrijednosti, 50 V
Elektrotitski kondenzatori 0,1uF-220uF min 30 vrijednosti 16-25-50V
SMD elektrolitski kondenzatori min 20 vrijednosti 1uF-1000uF
Aktivne elektroničke komponente s kutijom za pohranu:
Tranzistori TO92: BC548 NPN - 5 kom.; BC558 PNP - 5 kom.; 2N3904 NPN - 5 kom.; 2N3906 PNP - 5 kom; 2N7000 NFET - 5 kom.; BS170 NFET - 5 kom.; PN2222A - 5 kom.; 2N2907 PNP - 5kom.; 2N4401 NPN - 5 kom.; 2N4403 PNP - 5 Kom.; 2SC945 NPN - 5 kom.; MPSH10 NPN RF - 5 kom.
Tranzistori snage: min. 10 tipova – od svakog tipa 5 komada
Diode - signalne, zener, ispravljačke raznih snaga – 100 kom.
Svjetleće diode - 6 boja – 3mm - 100 kom
CMOS čipovi serije 4000 - 4049, 4050, 40106, 40109, 4504, 4001, 4011 ,4070, 4071, 4077, 4081, 4093, 40107, 4013, 40174, 40175, 4017, 4026 , 40110, 40192, 40193, 4028, 4511, 4047, 4060, 4541 , 4051, 4066 - 2 komada od svakog tipa tranzistora
TTL čipovi serije 74LS – min. 15 tipova - od svakog tipa po 2 komada
Dvostrane perforirane tiskane pločice dimenzija 3x7cm, 4x6cm, 5x7cm, 6,5x14,5cm, 10x15cm - 10 kom svaka
Zaštitne rukavice 1000V – 6 kom
Nož za skidanje izolacije sa visokonaponskih kablova – 5 kom.
Kliješa za pop nitne – 2 kom.
Libela – 2 kom.
Kruna svrdlo SDS fi 62mm – 2 kom.
Set ručnih stega do 400mm – 3 kom,
Stopice – natične - 300 kom,
Stopice – utične - 300 kom,
Stopice – okaste - 300 kom,
Podžbukne titčino cijevi – cs16/11 - 200m,
Podžbukne tičino cijevi cs20/16 - 200m,
Nadžbukni prekidači – jednopolni 20 kom, serijski 20 kom, izmjenični 20 kom, križni 20 kom, Nadžbukna šuko priključnica 16A – 30 kom
Kupaonski indikator – 10A + 2x16A – 15 kom
Podžbukni prekidači – jednopolni 20 kom, serijski 20 kom, izmjenični 20 kom, križni 20 kom
Podžbukna priključnica 10A – 25 kom
Automatski osigurač B/1P/10A - 20 kom
Automatski osigurač B/1P/16A - 50 kom
Automatski osigurač B/3P/16A - 40kom
Automatski osigurač C/1P/10A, 4,5kA – 15 kom
FID 2P/25/0.03A - 20 kom
FID 2P/25/0.3A - 10 kom
Komplet pinceta za elektrotehniku
Naponske sonde za osciloskop x1 – 20 kom, x10 – 20 kom, min. 100 MHz
Komplet vodiča za eksperimentalnu ispitnu pločicu – 50 kompleta
Set kabela s krokodilkama (set od 10 kabela u 5 boja), dužina: min. 45cm – 20 setova
Testne žice sa mini štipaljkama dužine min. 55cm (set od 12 žica – min. 3 boje) – 20 setova
Testne žice (promjer maksimalno 0,9 mm) sa mini štipaljkama i dupont konektorima dužine min. 20cm (set od 12 žica raznih boja) – 20 setova
Set odvijača (križni i ravni) s magnetskim glavama – 2 seta
Set odvijača za preciznu mehaniku s magnetskim glavama – 2 seta
Produžni kabel 3,5m s min. 4 utičnice – 2 kom
Naglavna baterijska svjetiljka – 3 kom
Termalna pasta za hladnjake računala – 5 kom
Alkohol za čišćenje >70% - 3 litre
Komprimirani zrak u bocama, min. 400 mL – 5 kom
Antistatički sprej, min. 200 mL – 3 kom
Kliješta za rezanje žice (sjećice) – 1 kom
Kliješta za skidanje izolacije sa žica – 1 kom
Kliješta za sklapanje mrežnog kabla – 1 kom
Kliješta za precizno dohvaćanje sitnih dijelova / pinceta – 1 kom
Povećalo (lupa) za preciznu mehaniku s osvjetljenjem, ručna – 1 kom
Vezice za povezivanje žica u snop, minimalno 200 mm – 1 set
Mekani široki kistovi za otprašivanje dijelova računala – 3 kom
Sredstvo za čišćenje LCD ekrana – 3 kom
Krpe od mikrofibre (set od 5 komada) – 2 seta
Računalni optički USB miševi – 20 kom
USB 3.0 memorijski štapići minimalno 16GB – 15 kom
Prijenosni vanjski DVD uređaj (čitač i snimač) USB priključak – 1 kom
Prijelazne priključnice DVI – VGA – 10 kom
Prijelazne priključnice VGA- HDMI – 2 kom
Prijelazne priključnice sa PS/2 na USB – 10 kom
Prijelazne priključnice USB (A)-ženski-ženski – 5 kom
Prijelazne priključnice USB (A)-USB ( C) – 5 kom
Tinol žica: 0,5kg, promjer 0,5 mm - 5 komada
Tinol žica: 0,5kg, promjer 0,75 mm - 5 komada
Tinol žica: 0,5kg, promjer 1 mm - 4 komada
Tinol žica: 0,5kg, promjer 2 mm - 2 komada
Fluks u gelu 10g - 10 komada
Tekući fluks - 1L - 10 komada
57 | Simulacijski software |  | Software mora biti sa trajnom licencom ili uz mogućnost besplatne obnove
| (Količina: 3 komada) |  | Software pomoću kojeg se mogu simulirati različiti mješoviti strujni krugovi iz osnova elektrotehnike, mjerenja u elektrotehnici, analognih elektroničkih sklopova te digitalne elektronike istovremeno na više odvojenih računala u laboratoriju za osnove elektrotehnike i mjerenja, kao NI Multisim ili jednakovrijedno
Software pomoću kojeg se mogu projektirati jednopolne, strujne i ostale sheme iz područja električnih instalacija, istovremeno na više odvojenih računala, kao Eplan ili jednakovrijedno

## Grupa 9
Redni broj | Naziv |  | Zahtjev | Potvrda tehničke karakteristike (DA/NE) ISPUNJAVA PONUDITELJ
1 | Set za vježbe iz osnova elektronike |  | Set integriran u metalni nosač
| (Količina: 1 komad) |  | Komponente vidljive na ploči i zaštićene posebnim prozirnim poklopcem
Eksperimentalni dio poredan je prema pojedinačnim funkcijama, te je dostupan preko posebnih konektrora i različitih ispitnih mjesta
Napajanje: +/- 12V; +5V fiksno
Promjenjivi izmjenični izvor
Diode: silicijske, germanijske, LED, zener
Zavojnice
Kondenzatori i trimer kondenzatori
SCR, Triac, Diac
DC motor
otpornici, potenciometri, reostati
Termistori NTC i PTC
JFET i MOSFET
Transformatori
Indikatori
2 | Set za vježbe iz elektroničkih sustava |  | Set integriran u metalni nosač
| (Količina: 1 komad) |  | Komponente vidljive na ploči i zaštićene posebnim prozirnim poklopcem
Eksperimentalni dio poredan je prema pojedinačnim funkcijama, te je dostupan preko posebnih konektrora i različitih ispitnih mjesta
Napajanje: +/- 12V; +5V fiksno
Promjenjivi izmjenični izvor
Senzori: prisutnost, vlaga, svjetlost, magnetski i temperaturni
Rreleji i lampice
Motori i zujalice
Logička vrata: AND, OR, NOT, NAND, NOR; latch; flip-flop
Sklopnik
Tajmer
Generator impusla
Pojačalo
Potenciometri
RAM memorija
3 | Set za vježbe iz analogne elektronike |  | Sadrži sve funkcije potrebne za proučavanje i vježbe s filtrima, operativnim pojačalima i ostalim analognim krugovima
| (Količina: 1 komad) |  | Napajanje: + 12V, 200 mA.
Značajke: svi su signali trajno dostupni preko posebnih kontakata, uredno raspoređenih u blizini ploče, koja osigurava pet spojnih točaka za prikupljanje svake pojedine funkcije
Radno područje koje se sastoji od 1 bazne ploče s min. 840 kontaktnih točaka
Fiksni izvori napajanja + 12V, 150mA zajedno sa zaštitom od kratkog spoja
Napajanje promjenljivim naponom od 0 do + 7,5 V DC, 50mA; od 0 do -7.5V DC, 50mA - Oba napajanja promjenjiva su kliznim potenciometrima i osigurana od kratkog spoja
Funkcijski generator s fiksnom frekvencijom 1kHz (ili promjenjivim od 0,1Hz do 100kHz pomoću kondenzatora)
Min. 2 BNC konektora koji se mogu koristiti za ulaz / izlaz signala
2 klizna prekidača
2 potenciometra - jedan 10K i jedan 100K s jednostavnim pristupom tri terminala
1 zvučnik ispod ploče, 8 Ohm, 50mm.
4 | Set za vježbe iz digitalne elektronike |  | Sadrži sve funkcije potrebne za proučavanje i vježbe s logičkim vratima, brojačima i drugim digitalnim krugovima
| (Količina: 1 komad) |  | Set mora biti uokviren u posebnu plastičnu zaštitnu kutiju
Napajanje: + 12 V / 250mA max; + 5V / 500mA max
Pogodno za TTL ili CMOS tehnologiju
Svi su signali trajno dostupni preko posebnih kontakata, uredno raspoređenih u blizini ploče, koja osigurava najmanje dvije spojne točke za prikupljanje svake pojedine funkcije
Fiksni izvori napajanja + 12 V / 250mA max, + 5V / 500mA max
Radno područje koje se sastoji od 1 bazne ploče s 840 kontaktnih točaka
Fiksni taktovi 1Hz, 1KHz, 100KHz, međufrekvencije s korištenjem vanjskog kondenzatora
Min. 2 BNC konektora koji se koriste za ulaz / izlaz signala
Min. 8 sklopki koje se mogu koristiti kao logički ulazi
Min. 8 LED dioda koji se upotrebljavaju kao logički izlazi
Min. 4 latch sklopa
Min. 2 7-segmentna zaslona s pripadnim BCD krugovima za dekodiranje i pristup prikaznim funkcijama.
5 | Set za vježbe iz industrijske elektronike |  | Set za industrijsku elektroniku i upravljanje
| (Količina: 1 komad) |  | Set mora grupirati različite funkcije povezane s digitalnim, analognim, sustavima (senzori, aktuatori) koji omogućuju izvođenje vježbi
Mogućnost povezivanja na računalo
Ploča s min. 400 kontakata
Min. 8 sklopki
Min. 1 dugme za debounce
Min. 1 sat s promjenjivom frekvencijom između 60Hz i 5KHz
Min. 8 LED dioda
Min. 1 logička sonda
Min. 1 pretvarač frekvencije napona
Min. 1 varijabla napona između 0 i + 5V
Min. 1 živin senzor nagiba; 1 senzor svjetline, 1 zvuk sa promjenjivom kontrolom glasnoće; 1 kontinuirani motor; 1 grijaći element s pripadajućim senzorom temperature
Min. 2 žarulje
Krug upravljanja brzinom okretaja motora
Krug regulacije temperature
Krug kontrole svjetline
PC priključci i / ili vanjski kontroler
Sučelje za napajanje s pristupnim točkama na +5 i + 12V.
6 | Aktivni test sustav za električne strojeve i pogone |  | Didaktički modul za upravljanje i ispitivanje električnih strojeva
| (Količina: 6 komada) |  | 4-kvadrantni način rada
Prikaz i regulacija momenta i broja okretaja motora
Termalni nadzor motora
Mogućnost rada kao pogonski stroj i kočnica
Pripadajući software
Za ugradnju u panel
7 | Istosmjerni multispojni kompaundni motor |  | Istosmjerni multispojni kompaundni stroj industrijske izvedbe, didaktički prilagođen za spajanje na aktivni sustav za ispitivanje električnih strojeva
| (Količina: 2 komada) |  | Priključci namota izvedeni su na posebnu priključnu kutiju pomoću izoliranih 4mm priključnica s prikazom spoja namota
Nazivni (armaturni) napon: min. 220 V
Nazivna (armaturna) struja: min. 1A
Uzbudni napon: min. 220 V
Uzbudna struja: min. 100 mA
Nazivni broj okretaja u minuti: 2000
Nazivna snaga: min. 0,2 kW
8 | Univerzalni set reostata za istosmjerne i izmjenične strojeve |  | Didaktički prilagođeni modul promjenjivih otpora
| (Količina: 4 komada) |  | Otpor 0 … 4 Ohm za kliznokolutne strojeve
Otpor 0 … 5 kOhm za regulaciju polja
Fiksni otpor 1,8 kOhm
Ispravljač
Za ugradnju u panel
9 | Trofazni asinkroni motor |  | Trofazni asinkroni motor industrijske izvedbe, didaktički prilagođen za spajanje na aktivni sustav za ispitivanje električnih strojeva
| (Količina: 4 komada) |  | Priključci namota izvedeni su na posebnu priključnu kutiju pomoću izoliranih 4mm priključnica s prikazom spoja namota
Nazivni napon: 400/230 V, 50 Hz
Nazivni broj okretaja: min. 1340 okr/min
Nazivna snaga: min. 0,25kW
Cos ϕ: min. 0,75
10 | Frekvencijski konverter 0.75kW |  | Frekvencijski pretvarač industrijske izvedbe
| (Količina: 2 komada) |  | Nazivna snaga: min. 0.75kW
Didaktičko prilagođeni modul / industrijski frek. pretvarač, mikroprocesorska kontrola
Integrirana LCD operacijska jedinica
Nazivna snaga: min. 0.75kW
Ulazni napon: 120…240 V
Izlazni napon: 3 x 0...Uin
Ugrađeno upravljanje za kočioni otpornik
Za ugradnju u panel
11 | Otpornik za kočenje za frekvencijske pretvarače |  | Otpornik za kočenje za frekvencijske pretvarače didaktički prilagođen za spajanje na aktivni sustav za ispitivanje električnih strojeva
| (Količina: 3 komada) |  | Nazivna snaga: 200W
Ulazni napon: 400V istosmjerno, 200V RMS
Za ugradnju u panel
12 | Izvor mrežnog napajanja za istosmjerne, izmjenične i trofazne sustave i za uzbudu sinkronih strojeva. |  | Didaktički prilagođeni izvor mrežnog napajanja
| (Količina: 6 komada) |  | Izlazni napon: 0-240V DC promjenjivo, stabilizirano i zaštićeno od preopterećenja
Izlazna struja podesiva od 3-10A
Motorna zaštita 6,3-16A
Trofazni izlazi: L1, L2, L3, N preko 4 mm sigurnosnih priključnica + istosmjerni izlazi
Za ugradnju u panel
13 | Četveropolna sklopka 660V/12A za ugradnju u panel - 4mm sigurnosne priključnice |  | Didaktički modul prilagođen za spajanje na aktivni sustav za ispitivanje električnih strojeva
| (Količina: 6 komada) |  | Četveropolna sklopka 660V/12A za ugradnju u panel - 4mm sigurnosne priključnice
14 | Jednofazni indukcijski motor s radnim i zaletnim kondenzatorom |  | Jednofazni indukcijski motor industrijske izvedbe, didaktički prilagođen za spajanje na aktivni sustav za ispitivanje električnih strojeva
| (Količina: 2 komada) |  | Priključci namota izvedeni su na posebnu priključnu kutiju pomoću izoliranih 4mm priključnica s prikazom spoja namota s radnim i zaletnim kondenzatorom
Nazivni napon 230V/50Hz
Nazivna snaga: min. 250W
Radni i zaletni kondenzator
15 | Kapacitivni teret, trofazni |  | Kapacitivni teret, trofazni, stupnjeviti, za kompenzaciju jalove energije
| (Količina: 3 komada) |  | Didaktički modul prilagođen za izvođenje vježbi iz područja energetske elektronike i električnih strojeva
Radni napon: min. 450V
Kapacitet kondenzatora: 3X1µF/2µF/4µF/8µF
Za ugradnju u panel
16 | Induktivni i djelatni teret, trofazni |  | Univerzalni teret za energetsku elektroniku
| (Količina: 3 komada) |  | Didaktički modul prilagođen za izvođenje vježbi iz područja energetske elektronike i električnih strojeva
3 otpornika, min. 600ohma/100W sa samoresetirajućim osiguračima
3 induktiviteta min. 0,2H/0,5A sa samoresetirajućim osiguračima
Za ugradnju u panel
17 | Regulacijski izolacijski transformator |  | Regulacijski izolacijski transformator didaktički prilagođen za spajanje na aktivni sustav za ispitivanje električnih strojeva
| (Količina: 2 komada) |  | Izlazni napon: min. 0-230V/min. 2A AC; min. 0-30V/min. 10A AC/DC
Za ugradnju u panel
18 | Trofazni multifunkcijski stroj |  | Trofazni multifunkcijski stroj s kliznim prstenovima industrijske izvedbe, didaktički prilagođen za spajanje na aktivni sustav za ispitivanje električnih strojeva
| (Količina: 2 komada) |  | Priključci namota izvedeni su na posebnu priključnu kutiju pomoću izoliranih 4mm priključnica s prikazom spoja namota
Nazivni napon: 400/230V, 50Hz
Nazivna struja: min. 0,8A /1,4A
Nazivna snaga: min. 200W
Nazivni broj okretaja u minuti: min. 1420/1500
Uzbudni napon: min. 107V AC/20V DC
19 | Prekidač za zaštitu motora - 0,4 - 0,63A |  | Didaktički modul za zaštitu motora
| (Količina: 3 komada) |  | Prekidač snage s ugrađenim termičkim preopterećenjem i trenutnim prekostrujnim preopterećenjem
Maksimalne vrijednosti napona i struje na kontaktima 500V, 10A
Nazivna struja: 0,4 ... 0,63A podesiva
Za ugradnju u panel
20 | Uređaj za sinkronizaciju |  | Ručni ređaj za sinkronizaciju (svjetli-tamni spoj)
| (Količina: 2 komada) |  | Didaktički modul koji omogućava izvođenje vježbi sinkronizacije didaktički prilagođenog generatora na krutu mrežu
Nul voltmetar
Dvostruki frekvencmetar
Dvostruki voltmetar
Digitalni sinkronoskop
Prekidač za sinkronizaciju
Radni napon: 400V
Za ugradnju u panel
21 | Trofazni asinkroni motor |  | Trofazni asinkroni motor industrijske izvedbe didaktički prilagođen za spajanje na aktivni sustav za ispitivanje električnih strojeva
| (Količina: 4 komada) |  | Priključci namota izvedeni su na posebnu priključnu kutiju pomoću izoliranih 4mm priključnica s prikazom spoja namota
Nazivni napon: 690/400 V, 50 Hz
Nazivni broj okretaja: min. 1340 okr/min
Nazivna snaga: min. 0,25kW
Cos ϕ: min. 0,7
22 | Zaštita električnih strojeva |  | Didaktički modul koji omogućava spajanje industrijskog asinkronog motora didaktičke izvedbe
| (Količina: 1 komad) |  | Zaštitne motorne sklopke
Zaštitni motorski releji
Zaštita iskapčanjem napajanja
4 mm sigurnosne priključnice
Za ugradnju u panel
23 | Trofazni indukcijski motor s ugrađenim različitim temperaturnim senzorima |  | Trofazni asinkroni motor s ugrađenim različitim temperaturnim senzorima industrijske izvedbe didaktički prilagođen za spajanje na aktivni sustav za ispitivanje električnih strojeva
| (Količina: 1 komad) |  | Priključci namota izvedeni su na posebnu priključnu kutiju pomoću izoliranih 4mm priključnica s prikazom spoja namota
Ugrađeni senzori PT100 sonda, termistor, bimetalni prekidač
Nazivni napon: 690/400 V, 50 Hz
Nazivni broj okretaja: min. 1340 okr/min
Nazivna snaga: min. 0,25kW
Cos ϕ: min. 0,7
Dolazi u kombinaciji sa zaštitom električnih strojeva
24 | Samokomutirani inverter |  | Didaktički modul koji omogućava realizaciju vježbi iz osnova rada IGBT tranzistora
| (Količina: 1 komad) |  | Upravljanje PWM modulacijom
DC choper kontrola u 1, 2 i 4 kvadranta
Modulacija niskofrekventog AC napona pomoću PWM-a
Napajanje induktivnog i kapacitivnog tereta
Step down kontroler
H-most
Inverter
Promjenjivi DC kontroler
Servo kontroler
Ulazni napon: min. 3x47...400V/50Hz
Maksimalna snaga: 1kVA
Pripadajući software
Za ugradnju u panel
25 | Trofazni izolacijski transformator |  | Trofazni izolacijski transformator didaktički prilagođen za spajanje s komponentama sustava za ispitivanje električnih strojeva i napajanje za eksperimente iz područja energetske elektronike
| (Količina: 1 komad) |  | Ulazni napon: 3X400V, 50Hz
Izlazni napon: min 3X90V do max. 3X400V
Nazivna snaga: min 300VA
Zaštita termomagnetskim osiguračima
Za ugradnju na panel
26 | Sinkroni servomotor |  | Trofazni servomotor s permanentnim magnetima industrijske izvedbe didaktički prilagođen za spajanje na aktivni sustav za ispitivanje električnih strojeva
| (Količina: 1 komad) |  | Priključci namota izvedeni su na posebnu priključnu kutiju pomoću izoliranih 4mm priključnica s prikazom spoja namota
Nazivni napon: min. 320V
Nazivni broj okretaja: 6000 okr/min
Nazivna snaga: min. 300W
27 | Linearna jedinica |  | Didaktička linearna jedinica uključuje pogon pomoću nazubljenih remena
| (Količina: 1 komad) |  | Ukupni hod: min. 600 mm
Integrirani krajnji prekidači s normalno otvorenim
Mehanizam zatezanja zupčastog pojasa
Pripadajući software
28 | Inkrementalni davač impulsa |  | Inkrementalni davač impulsa s prihvatom za rotacijske električne strojeve didaktičke izvedbe
| (Količina: 1 komad) |  | 1024 impulsa po okretaju
Maksimalna brzina: 6000 okr/min
Moment: <1Ncm
29 | Tahogenerator |  | Tahogenerator s prihvatom za rotacijske električne strojeve didaktičke izvedbe
| (Količina: 2 komada) |  | Izlazni napon min 1V/1000 okr/min
30 | Zupčanik za blokiranje rotora |  | Ručno podesivi zupčasti prijenos za blokadu vrtnje kliznokolutnog asinkronog motora
| (Količina: 2 komada) |  | prijenosni omjer: min. 1:20 s prihvatom za rotacijske električne strojeve didaktičke izvedbe
31 | Štitnik spojke |  | Štitnik spojke
| (Količina: 18 komada) |  | Sprječava doticanje rotacijskih dijelova strojeva didaktičke izvedbe
32 | Gumena spojka |  | Gumena spojka za mehaničko spajanje rotacijskih strojeva, didaktičke izvedbe
(Količina: 18 komada)
33 | Preklopka zvijezda - trokut |  | Didaktički modul preklopke zvijezda-trokut prilagođen za spajanje na aktivni sustav za ispitivanje električnih strojeva
| (Količina: 5 komada) |  | Max napon i struja kontakata: 660V/12A
4mm sigurnosne priključnice
Za ugradnju u panel
34 | Set priključnih kabela |  | Set sadrži min. 30 sigurnosnih priključnih kabela s 4mm izoliranim priključnicama za spajanje električnih strojeva
(Količina: 10 setova)
35 | Sigurnosni utikač 19mm/4mm |  | Sigurnosni utikač 19mm/4mm
(Količina: 30 komada)
36 | Sigurnosni utikač 19mm/4mm s odvojkom |  | Sigurnosni utikač 19mm/4mm s odvojkom
(Količina: 20 komada)
37 | Set za osnove elektrotehnike |  | Set koji sadrži mogućnost izvođenja vježbi iz područja:
| (Količina: 3 komada) |  | Istosmjerne i izmjenične električne struje
Elektromagnetske indukcije
Elektrostatike
Magnetizma
Elektrokemije
Set u kutiji dimenzija 312x427x150 mm (mogućnost odstupanja +/- 50 mm od svih dimenzija)
Ploča s utičnicama od 4 mm
38 | Energija vjetra |  | Komplet treba omogućiti izvođenje minimalno slijedećih vježbi:
| (Količina: 1 komad) |  | Energija iz strujanja zraka
Pretvorba energije
Polaritet napona na generatoru
Utjecaj brzine vjetra
Utjecaj smjera vjetra
Utjecaj opterećenja vjetroturbine
Utjecaj broja lopatica rotora
Izvedbe vjetroagregata
Skladištenje proizvedene energije
Korištenje proizvedene energije
Edukacijski set mora biti u praktičnom koferu
39 | Hidroelekktrična energija |  | Komplet treba omogućiti izvođenje minimalno slijedećih vježbi:
| (Količina: 1 komad) |  | Pretvorba energije strujanja u rotacijsku energiju,e lektričnu energiju, svjetlosnu energiju
Utjecaj tlaka vode na pretvorenu količinu energije
Utjecaj pritoka na količinu isporučene energije
Cijeli komplet mora biti u praktičnom koferu
40 | Izvori električne energije |  | Komplet treba omogućiti izvođenje minimalno slijedećih vježbi:
| (Količina: 1 komad) |  | Energija zračenja iz solarne ćelije
Kemijska energija iz galvanskog članka
Mehanička energija iz indukcijske zavojnice
Cijeli komplet mora biti u praktičnom koferu
41 | Fotonaponski sustavi |  | Komplet treba omogućiti izvođenje minimalno slijedećih vježbi:
| (Količina: 1 komad) |  | Solarne ćelije kao izvor napajanja (napona, struje)
Unutarnji otpor solarnih ćelija
Solarne ćelije kao diode
Utjecaj jačine osvjetljenja
Utjecaj kuta osvjetljenja
Solarni modul - serijski, paralelni spoj
Opterećenje solarne baterije
Pretvaranje solarne energije u: svjetlosnu energiju, mehaničku energiju
Solarna proizvodnja vodika
Punjenje akumulatora solarnom energijom
Cijeli komplet mora biti u praktičnom koferu
42 | Solarna termalna energija |  | Komplet treba omogućiti izvođenje minimalno slijedećih vježbi:
| (Količina: 1 komad) |  | Toplinsko zračenje
Upijanje toplinskog zračenja
Provođenje topline
Načelo solarnog kolektora
Solarni kolektor s termosifonom, solarnom crpkom i izmjenjivačem topline
Cijeli komplet mora biti u praktičnom koferu
43 | Edukacijski set sa pripadajućim modulima |  | Edukacijski set mora minimalno sadržavati module za ispitivanje:
| (Količina: 1 komad) |  | Sigurnosti električnih instalacija
Fotonaponskih elektrana
Kvalitete snage i napona
Sigurnosti ispravnosti električnih uređaja i strojeva
|  | Modul sigurnosti električnih instalacija | Mora minimalno sadržavati u setu:
Višenamjensko mjerilo instalacija
Specijalno mjerilo instalacija
Izolacijski analizator
Mjerilo uzemljenja / stezaljki
LAN ispitivač kabela
Strujna kliješta za mjerenje struje odvoda
|  | Modul Fotonaponskih elektrana | Mora minimalno sadržavati u setu:
Instrument za ispitivanje fotonaponskih elektrana
Priručnik za mjerenja na PV sustavima
|  | Modul Kvalitete snage i napona | Mora minimalno sadržavati u setu:
Analizator kvalitete energije
Priručnik za moderne tehnike analize kvalitete energije
|  | Modul sigurnosti ispravnosti električnih uređaja i strojeva | Mora minimalno sadržavati u setu:
Instrument za ispitivanje Sigurnosti ispravnosti električnih uređaja i strojeva
Priručnik za provjeru električne sigurnosti strojeva
|  | Dodatno | Značajke koje set mora minimalno zadovoljiti:
Otpor izolacije
Neprekinutost PE vodiča
Linijska impedancija
Impedancija petlje
RCD testiranje (napon kontakta, vrijeme isključivanja, isključivanje struje, automatsko testiranje)
IMD, ELM, RCM propuštanje i monitoring podešavanja i ispitivanja izolacije
Otpornost uzemljenja (četverožilna, trožilna, dvožilna, strujna kliješta)
Specifična otpornost uzemljenja
Otpor petlje za zaštitu od munje
44 | Edukacijski set eksperimenata obnovljive energije |  | Edukacijski set mora minimalno sadržavati module:
| (Količina: 1 komad) |  | Eksperimenti energije vjetra
Eksperimenti fotonaponske energije
Eksperimenti gorivih ćelija
|  | Ekperimenti energije vjetra | Minimalni sadržaj:
Ispitivanje povezanosti brzine vjetra i vjetroagregata
Izlazni napon (rad bez opterećenja)
Ispitivanje povezanosti brzine vjetra i vjetroagregata
Izlazni napon (opterećeni rad)
Ispitivanje izlaznog napona vjetroagregata
Ispitivanje izlaznog napona vjetroturbine korištenjem modula DAQ
Ispitivanje sustava energije vjetra
|  | Eksperiment fotonaponske energije | Minimalni sadržaj:
Pokusi fotonaponskih panela
Mjerenje napona otvorenog kruga fotonaponskih panela
Mjerenje struje kratkog spoja fotonaponskih panela
Određivanje karakteristika strujnog napona fotonaponskih panela
Ispitivanje neopterećenog izlaznog napona fotonaponskih panela
Ispitivanje učinka sjene na fotonaponske panele
|  | Eksperimenti gorivih ćelija | Minimalni sadržaj:
Ispitivanje izlazne struje vodikovih gorivih ćelija osciloskopom
Ispitivanje izlazne struje vodikovih gorivih ćelija modulom DAQ
Crtanje krivulje U/I i ponašanje sustava gorivih ćelija
Izračunavanje učinkovitosti vodikovog sustava
45 | Edukacijski set eksperimenata obnovljive energije |  | Edukacijski set mora minimalno sadržavati slijedeće komponente:
| (Količina: 1 komad) |  | Fotonaponski panel
Elektrolizator
Dvostruka goriva ćelija
Modul opterećenja
Mjerna jedinica
Nastavni materijal s vodičem za učitelje
Svjetiljka za fotonaponski panel
Eksperimenti edukacijskog seta moraju minimalno sadržavati:
Krivulje struje i napona
Faradayev prvi zakon
Elektroliza: H²0 = 0 + 2H
Energetska učinkovitost elektrolizera i gorive ćelije
Termodinamika: elektrokemijski procesi
Serijske i paralelne veze
46 | Edukacijski set - Gorive ćelije |  | Edukacijski set se mora sastoji od fotonaponskog modula, elektrolizatora i gorive ćelije koji omogućuju sastavljanje i ispitivanje solarno-vodikovog ciklusa.
| (Količina: 1 komad) |  | Set omogućuje izvedbu slijedećih eksperimenta u laboratorijskim uvjetima:
Što radi elektrolizator?
Karakteristike elektrolizatora
Proizvodnja vodika s H2 punjačem
Skladištenje vodika pomoću H2 Storage tehnologije
Karakteristike PEM-gorive ćelije
Karakteristike etanolsko-gorive ćelije
Faraday i energetska učinkovitost elektrolizatora
Faraday i energetska učinkovitost PEM-gorive ćelije
Paralelni i serijski priključak PEM-gorivih ćelija
Sustav treba minimalno sadržavati komponente/module:
Potenciometar modul
Solarni modul
H2 Punjač
H2 Pohrana
Modul PEM-gorivih ćelija
Modul elektrolizator
Modul etanolskih gorivih ćelija
Propeler
Modul za skladištenje plina
Aluminijski kofer
Kratkospojnici
47 | Edukacijski set - Pametne mreže |  | Edukacijski set mora se sastojati od funkcionalnih modela/komponenti pametne mreže i sustava obnovljivih izvora energije za primjenu u laboratorijskim uvjetima te mora biti prilagođen prakičnoj nastavi u svrhu razumijevanja osnovnih karakteritiska pametne mreže i utjecaja obnovljivih izvora energije na stabilnost mreže. U sklopu pametne mreže morali bi se moći odraditi ekperimenti vezani uz energiju vjetra, fotonaponskih sustava i sustava skladištenja energije.
| (Količina: 1 komad) |  | Set omogućuje izvedbu minimalno slijedećih eksperimenta u laboratorijskim uvjetima:
Pametne mreže:
Dnevne fluktuacije snage fotonaponske elektrane
Dnevna fluktuacije snage vjetroelektrane
Opskrba zgrada konvencionalnim elektranama energijom
Opskrba zgrada konvencionalnim i fotonaponskim elektranama
Opskrba energijom zgrade pomoću konvencionalnih i PV elektrana sa spremnicima energije
Fotonapon:
UI - Karakteristike fotonaponskih panela
UI -Karakteristike ovisno o osvjetljenju
UI -Karakteristike ovisno o temperaturi
MPP-tracker
Energija vjetra:
Snaga turbine ovisna o obliku lopatice i kutu nagiba
Snaga turbine ovisna o broju lopatica
Snaga turbine ovisna o smjeru vjetra
Gorive ćelije:
Funkcionalnost elektrolizera
UI-karakteristike elektrolizera
Funkcionalnost gorive ćelije
UI-karakteristike gorive ćelije
Set mora sadržavati minimalno slijedeće komponente:
2x pametno brojilo/SmartMeter
modul vjetrotrubina
Mfotonaponski modul
Stroj za vjetar
Set rotora
Napajanje
Kondenzator
LiFePo-baterija AAA
MPP- tragač
Mrežni modul
Reverzibilna goriva ćelija
Potenciometar
Izvor svjetla za osvjetljenje PV modula
Aluminijski kofer
10x ispitni sigurnosni kabeli raznih dužina
Kratkospojnici
48 | Edukacijski set - Vjetroelektrana |  | Edukacijski set mora se sastoji minimalno od funkcionalnih modela/komponenti vjetroelektrane za primjenu u laboratorijskim uvjetima te biti prilagođen praktičnoj nastavi u svrhu razumijevanja osnovnih karakteristika za dobivanje električne energije iz energije vjetra.
| (Količina: 1 komad) |  | Set se isporučuje minimalno u aluminijskom koferu sa svim dodacima potrebnim za praktičnu nastavu i predviđene vježbe.
Pojedine komponente koje se nalaze na modulima moraju se moći međusobno prespajati i povezivati, te biti omogućeno jednostavno mjerenje pojedinih karakteristika ključnih za rad sustava.
Set omogućuje izvedbu minimalno slijedećih eksperimenta u laboratorijskim uvjetima:
Osnovne elektrotehnike:
Ohmov zakon
Serijski spoj otpornika
Paralelno spajanje otpornika
Spajanje jednostavnog strujnog kruga
Pokretanje i prazan hod motora
Osnove vjetroelektrana:
Ispitivanje brzine vjetra iza rotora
Energetska bilanca i učinkovitost vjetroagregata
Brzina vrtnje i omjer brzine vjetroagregata.
Promjena napona turbine spajanjem potrošača
Utjecaj potrošača
Karakteristične krivulje i brzina vrtnje vjetroagregata
Utjecaj brzine vjetra
Napon vjetroturbine ovisan o brzini vjetra
Brzina i snaga rotacije ovisno o brzini vjetra
Napon ovisan o smjeru vjetra
Utjecaj smjera vjetra
Brzina i snaga rotacije ovisno o smjeru vjetra
Utjecaj modela generatora
Napon ovisan o modelu rotora
Brzina i snaga rotacije ovisno o modelu rotora
Utjecaj oblika lopatice rotora
Napon koji ovisi o obliku lopatice rotora
Brzina i snaga rotacije ovise o obliku lopatice rotora
Sustav treba minimalno sadržavati slijedeće komponente/module:
Motorni modul
Modul vjetroturnine
Potenciometar
Set rotora
Stroj za vjetar
Anemometar
Osjetnik brzine vrtnje
6x otporni elementi
Aluminijski kofer
4x ispitni sigurnosni kabeli raznih dužina
49 | Edukacijski set - Skladištenje električne energije - e-mobilnost |  | Edukacijski set sastoji od funkcionalnih modela/komponenti baterijskih sustava, kondenzatora i gorive ćelije za primjenu u laboratorijskim uvjetima te je prilagođen praktičnoj nastavi u svrhu razumijevanja osnovnih karakteristika pohrane i dobivanje električne energije u e-mobilnosti.
| (Količina: 1 komad) |  | Set se isporučuje u aluminijskom koferu sa svim dodacima potrebnim za praktičnu nastavu i predviđene vježbe.
Pojedine komponente se nalaze na modulima koji se moraju moći međusobno prespajati i povezivati, te je omogućeno jednostavno mjerenje pojedinih karakteristika ključnih za rad sustava.
Set omogućuje izvedbu minimalno slijedećih eksperimenta u laboratorijskim uvjetima:
Osnovne elektrotehnike:
Ohmov zakon
Serijski spoj otpornika
Paralelno spajanje otpornika
Spajanje jednostavnog strujnog kruga
Karakteristike motora u praznom hodu
Osnove sustava za skladištenje električne energije:
Četverokanalni senzori
Unutarnji otpor izvora napona
Serijski priključak izvora napona
Kapacitet modula baterije
Gustoća energije baterijskih modula
Ukupna učinkovitost baterijskog modula
Ponašanje stanice litij-polimera ovisno o temperaturi
Proces punjenja kondenzatora
Proces pražnjenja kondenzatora
UI karakteristike NiMH baterije
UI karakteristike NiZn baterije
UI karakteristike LiFePo baterije
UI karakteristike olovne baterije
UI karakteristike litij-polimernog baterije
Proces punjenja NiMH baterije
Proces punjenja NiZn baterije
Proces punjenja LiFePo baterije
Postupak punjenja olovne baterije
Postupak punjenja litij-polimerne baterije
Proces pražnjenja baterijskog modula
Proizvodnja vodika u reverzibilnoj vodikovoj gorivoj ćeliji
Karakteristična krivulja elektrolizera
Potrošnja vodika gorive ćelije
Karakteristična krivulja gorive ćelije
Učinkovitost vodikove gorive ćelije
Rad električnog automobila s nekoliko baterijskih modula
Rad električnog automobila s reverzibilnom gorivom ćelijom
Sustav treba minimalno sadržavati komponente/module:
Baterije NiMH 3xAAA
Kondenzator
Baterijski modul - Litij-polimerni (LiPo)
Modul za olovni akumulator (Pb)
Model električnog automobila
LiFePo-baterija AAA
Punjač
Potenciometar
Destilirana voda min.100 ml
NiZn-baterija AAA
Digitalni multimetar
Reverzibilna goriva ćelija
Aluminijski kofer
4x ispitni sigurnosni kabeli raznih dužina
Kratkospojnici
50 | Razvojna ploča s mikroupravljačem za IoT - komplet |  | Razvojna ploča s WiFi i mikroupravljačem
| (Količina: 6 komada) |  | Mikro USB kabel
Ispitna pločica s min. 400 mjesta
Dpojni vodiči – min. 70
9V priključak baterije
Fotootpornici – min. 6 komada
Potenciometri (10 kΩ) – min. 3 komada
Tipkala – min. 10
Temperaturni senzor
Senzor nagiba
LCD displej dimenzija min. 16 x 2 cm
Svjetleće diode – bijela – min. 1, RGB – min. 1, crvena – min. 8, zelena – min. 8, žuta – min. 8, plava – min. 3
Mali istosmjerni motor (6/9V)
Mali servo motor
Piezo zvučnik
H-most motor drajver
Optokapler
MOSFET tranzistora – min. 2 komada
Kondenzatori (100uF) – min. 5 komada
Dioda (1N4007) – min. 5 komada
Prozirnice (crvena, zelena, plava) – min. 3 seta
Muški pin konektor (40 x 1)
Otpornici – 220Ω – min. 20; 560Ω – min. 5; 1KΩ – min. 5; 4,7KΩ – min. 5; 1MΩ – min. 5; 10MΩ – min. 5
51 | Komplet za vježbe s mikroupravljačem |  | Pločica s WiFi i mikroupravljačem
| (Količina: 2 komada) |  | Mogućnost proširenjem za motor
Elementi:
istosmjerni motor
Min. 2 istosmjerna motora s prijenosom i enkoderom
Hallov senzor
Ultrazvučni senzor
Webkamera
LiPo baterija
Punjač za LiPo bateriju
Mikro USB kabel
Modul kabel 3-pina na 4-pina
Modul kabel 3-pinski
Mehanički elementi: dostatni za sastavljanje robotskih kolica i sl. maketa.
52 | Razvojni komplet za programiranje AVR mikroupravljača |  | Razvojna ploča s ATmega644p mikroupravljačem
| (Količina: 6 komada) |  | Izvor napona 5 V
USB kabel
Softver
Priručnik na CD-u
Primjeri na CD-u
Katalozi proizvođača na CD-u
Izvorne sheme pločice na CD-u
53 | Simulacija kuće s pametnim instalacijama - set |  | Svaki set mora minimalno sadržavati slijedeće:
| (Količina: 6 seta) |  | DLP pametna ploča
Pametni panel sa min. 8 upravljačkih tipki
Sučelje napajanja
Sučelje za glazbu
Ulaz za programiranje
Modul za logičku automatizaciju
Sigurnosni naredbeni modul
Kontroler scene
Upravljački modul zavjesa, roleta i žaluzina
Upravljački modul rasvjete
Upravljački modul grijanja/hlađenja
Modul sa temperaturnim senzorom
Sve u praktičnoj kutiji/koferu koji je lako prenosiv
Prateći softver
Kabeli za komunikaciju sa računalom i modulima

## Grupa 10
Redni broj | Naziv |  | Zahtjev | Potvrda tehničke karakteristike (DA/NE) ISPUNJAVA PONUDITELJ
1 | Upravljačka palica (joystick) |  | Simetrični dizajn za uporabu s bilo kojom rukom
| (Količina: 2 kom.) |  | Integrirana podrška za zglob za smanjenje umora
Funkcija za kompenzaciju utjecaja tremora ili nevoljnog stezanja mišića
Mogućnost namještanja brzine kursora
Minimalno 3 gumba: funkcija lijevog klika mišem, funkcija desnog klika mišem, gumb za olakšanu navigaciju dokumentima
Mogućnost zamjene funkcija lijeve i desne tipke miša
Mogućnost uključivanja/isključivanja zvučnih upozorenja koja ukazuju na odabir ili promjenu funkcije
Vrsta priključka na računalo: minimalno USB
2 | Upravljačka kuglica (trackball) |  | Simetrični dizajn za uporabu s bilo kojom rukom
| (Količina: 2 kom.) |  | Opcija dvostrukog klika
Mogućnost uključivanja/isključivanja zvučnih upozorenja koja ukazuju na odabir ili promjenu funkcije
Vrsta priključka na računalo: minimalno USB
3 | Dodirna podloga (touchpad) |  | Simetrični dizajn za uporabu s bilo kojom rukom
| (Količina: 2 kom.) |  | Osnovne funkcije: lijevi i desni klik, dvostruki klik, klik i povlačenje
Mogućnost namještanja brzine kursora
Vrsta priključka na računalo: minimalno USB
4 | Sklopka za olakšano upravljanje i komunikaciju s računalom - tip 1 |  | Osnovna funkcija sklopke: zadavanje jednostavnih naredbi računalu (simulacija tipki miša ili tipkovnice)
| (Količina: 10 kom.) |  | Povezivanje s računalom: žično (sa ili bez dodatnog predajnika i prijemnika)
Način aktivacije sklopke: dlanom ili prstima
Taktilna povratna informacija prilikom pritiska
Promjer aktivacijskog područja: minimalno 10 cm
Boja aktivnog gumba: u minimalno 3 različite boje (svaka sklopka potpuno u jednoj boji)
5 | Sklopka za olakšano upravljanje i komunikaciju s računalom - tip 2 |  | Osnovna funkcija sklopke: zadavanje jednostavnih naredbi računalu (simulacija tipki miša ili tipkovnice)
| (Količina: 2 kom.) |  | Povezivanje s računalom: žično (sa ili bez dodatnog predajnika i prijemnika)
Način aktivacije sklopke: dlanom ili prstima
Promjer aktivacijskog područja: minimalno 3 cm
Boja aktivnog gumba: u minimalno 2 različite boje (svaka sklopka potpuno u jednoj boji)
6 | Sklopka za olakšano upravljanje i komunikaciju s računalom - tip 3 |  | Osnovna funkcija sklopke: zadavanje jednostavnih naredbi računalu (simulacija tipki miša ili tipkovnice)
| (Količina: 2 kom.) |  | Povezivanje s računalom: žično (sa ili bez dodatnog predajnika i prijemnika)
Način aktivacije sklopke: dlanom ili prstima
Promjer aktivacijskog područja: minimalno 5 cm
Boja aktivnog gumba: u minimalno 2 različite boje (svaka sklopka potpuno u jednoj boji)
7 | Sklopka za olakšano upravljanje i komunikaciju s računalom - tip 4 |  | Osnovna funkcija sklopke: zadavanje jednostavnih naredbi računalu (simulacija tipki miša ili tipkovnice)
| (Količina: 4 kom.) |  | Način aktivacije sklopke: dlanom ili prstima
Povezivanje s računalom: bežično (sa ili bez dodatnog prijemnika)
Domet: minimalno 10 m
Taktilna povratna informacija prilikom pritiska
Promjer aktivnog gumba: minimalno 10 cm
Boja aktivnog gumba: u minimalno 2 različite boje (svaka sklopka potpuno u jednoj boji)
8 | Sklopka za olakšano upravljanje i komunikaciju s računalom - tip 5 |  | Osnovna funkcija sklopke: zadavanje jednostavnih naredbi računalu (simulacija tipki miša ili tipkovnice)
| (Količina: 2 kom.) |  | Povezivanje s računalom: žično (sa ili bez dodatnog predajnika i prijemnika)
Način aktivacije sklopke: jednim prstom (mikro sklopka)
Taktilna povratna informacija prilikom pritiska
Dimenzije aktivnog gumba: maksimalno 5 x 3 cm
9 | Sklopka za olakšano upravljanje i komunikaciju s računalom - tip 6 |  | Osnovna funkcija sklopke: zadavanje jednostavnih naredbi računalu (simulacija tipki miša ili tipkovnice)
| (Količina: 2 kom.) |  | Povezivanje s računalom: žično (sa ili bez dodatnog predajnika i prijemnika)
Način aktivacije sklopke: stiskom šake
10 | Višekanalni bežični predajnik (transmiter) |  | Integrirano sučelje za komunikaciju između žičanih sklopki i prijamnika
| (Količina: 2 kom.) |  | Broj kanala: minimalno 5
Vrsta konektora za spajanje sklopki: kompatibilno sa sklopkama iz stavki pod rednim brojevima 4, 5, 6, 8 i 9
Domet: minimalno 10 m
11 | Višekanalni bežični prijemnik (receiver) |  | Integrirano sučelje za prijem signala namijenjenih upravljanju i komunikaciji s računalom
| (Količina: 2 kom.) |  | Broj kanala: minimalno 5
Kompatibilan s predajnikom iz stavke pod rednim brojem 10 i sklopkom iz stavke pod rednim brojem 7
Domet: minimalno 10 m
Vrsta priključka na računalo: minimalno USB
12 | Sučelje za upravljanje električnim uređajima |  | Funkcija upravljanja za minimalno 2 električna aparata pomoću žičanih ili bežičnih sklopki
| (Količina: 2 kom.) |  | Vrste utičnica za priključak upravljanih električnih aparata: šuko, 230 V AC, 50 Hz
Podržane funkcije: ručno uključivanje/isključivanje upravljanih uređaja, uključivanje/isključivanje s vremenskom odgodom
Kompatibilno sa sklopkama iz stavki pod rednim brojevima 4, 5, 6, 7, 8 i 9
Domet (kod opcije bežičnog upravljanja): minimalno 10 m
13 | Sučelje za upravljanje kursorom i klikovima miša |  | Funkcija upravljanja kursorom i klikovima miša korištenjem minimalno jedne asistivne sklopke
| (Količina: 2 kom.) |  | Podrška za minimalno 8 smjerova kretanja kursora
Kružni raspored funkcija za odabir smjera pomicanja kursora
Mogućnost namještanja brzine kursora
Vrsta priključka na računalo: minimalno USB
14 | Adapter za miš za sprečavanje drhtanja ruku |  | Podesiva funkcija za kompenzaciju utjecaja tremora ili nevoljnog stezanja mišića
| (Količina: 2 kom.) |  | Mogućnost spajanja miša i asistivne sklopke
Vrsta priključka na računalo: minimalno USB
15 | Uređaj za pristup i upravljanje računalom pomoću pogleda |  | Funkcija pristupa i upravljanja računalom pomoću pokreta očiju
Mogućnost učvršćivanja na okvir monitora minimalne dijagonale 15''
| (Količina: 4 kom.) |  | Mogućnost kalibracije kamere
Odgovarajući softver za obradu naredbi upravljanja računalom pomoću pokreta očiju
Vrsta priključka na računalo: minimalno USB
16 | Softver za procjenu kognitivnih sposobnosti korisnika uređaja za praćenje pogleda |  | Mogućnost prihvata podataka s uređaja za praćenje pokreta očiju
Kompatibilan s uređajem iz stavke pod rednim brojem 15
| (Količina: 2 kom.) |  | Spremanje podataka o praćenu sadržaja na zaslonu u slikovnom i video formatu
Mogućnost izrade vizualne karte zadržavanja pogleda
17 | Tipkovnica za osobe s teškoćama | Tipkovnica | Funkcijska područja na tipkovnici označena različitim bojama
| (Količina: 4 kompleta - tipkovnica, dodaci) |  | Integrirana funkcija za sprečavanje nehotičnog višestrukog unosa istog znaka
Vodootporna
Način povezivanja s računalom: žično (USB) ili bežično
|  | Dodaci | Čuvar tipki za zaštitu od nehotičnog pritiska tipki prilikom odmaranja ruku
Zaštita navlaka ili folija za zaštitu tipkovnice od prašine i tekućine
18 | Asistivni mjerač vremena |  | Mogućnost postavljanja vremena za odbrojavanje u minimalnom rasponu od 0 do 60 minuta
| (Količina: 2 kom.) |  | Vizualni prikaz preostalog vremena kod funkcije odbrojavanja
Zvučni signal isteka vremena
Minimalne dimenzije vizualnog prikaza (duljina x širina): 20 x 20 cm
19 | Tablet komunikator sa softverom | Uređaj | Tablet komunikator za komunikaciju simbolima
| (Količina: 2 kompleta - uređaj, softver) |  | Integrirani zvučnici za auditivnu komunikaciju s korisnikom
Dijagonala zaslona: minimalno 10''
|  | Softver | Funkcija komunikacije tekstom i simbolima
Pretvaranje teksta i simbola u govor (softver lokaliziran na hrvatski jezik)
Funkcija upravljanja pogledom (kod spajanja vanjskog uređaja za praćenje pokreta očiju)
Funkcija upravljanja pomoću dodira i pokazivanja
Funkcija upravljanja pomoću asistivnih sklopki
20 | Stalak za komunikacijske uređaje - tip 1 |  | Način montaže: na stol
| (Količina: 2 kom.) |  | Mogućnost zakreta oko minimalno 3 osi
Maksimalna udaljenost (visina) postavljanja komunikacijskog uređaja od mjesta pričvršćenja: minimalno 50 cm
Nosivost: minimalno 3 kg
21 | Stalak za komunikacijske uređaje - tip 2 |  | Načini montaže: na pod
| (Količina: 2 kom.) |  | Mogućnost zakreta oko minimalno 3 osi
Maksimalna udaljenost (visina) postavljanja komunikacijskog uređaja od mjesta pričvršćenja: minimalno 150 cm
Nosivost: minimalno 5 kg
22 | Višenamjensko postolje |  | Mogućnost postavljanja laptopa, papira i/ili knjiga u radnom prostoru pod različitim kutovima
| (Količina: 2 kom.) |  | Minimalne dimenzije (duljina x širina): 40 x 30 cm
Kompatibilan za montažu na stalke iz stavaka pod rednim brojevima 20 i 21
23 | Žiroskopski miš |  | Funkcija upravljanja pomacima kursora na ekranu ovisno o promjeni položaja uređaja
| (Količina: 2 kom.) |  | Mogućnost upravljanja funkcijama miša bez postavljanja na ravnu podlogu
Način postavljanja: na glavu ili drugi dio tijela korisnika
Način povezivanja s računalom: žično (USB) ili bežično
24 | Beskontaktna sklopka |  | Način upravljanja sklopkom: laganim puhanjem
| (Količina: 2 kom.) |  | Mogućnost podešavanja osjetljivosti ovisno o intenzitetu puhanja
Bez dijelova koje je potrebno dodirivati usnama
Način povezivanja s računalom: žično (USB) ili bežično
Kompatibilan sa žiroskopskim mišem iz stavke pod rednim brojem 23
25 | Uređaj za upravljanje računalom ustima |  | Podržane funkcije: funkcija klikanja mišem, funkcija pomicanja kursora
| (Količina: 2 kom.) |  | Način prebacivanja/promjene postavljene funkcije: vanjski senzor i/ili kombinacija kombinacija ispuhivanja i uvlačenja zraka
Način povezivanja s računalom: žično (USB) ili bežično
26 | Kamera za povećanje prikaza |  | Funkcija povećanja prikaza snimanog kadra
| (Količina: 2 kom.) |  | Stupanj povećanja: u minimalnom rasponu od 2x do 30x
Funkcija autofokusa
Mogućnost izravnog povezivanja s računalom (sa ili bez dodatnog softvera)
27 | Uređaj za izradu taktilne grafike |  | Funkcija izrade taktilne grafike pomoću papira osjetljivog na toplinu
| (Količina: 2 kom.) |  | Mogućnost regulacije temperature stvaranja zapisa
Podržana dimenzija ispisa taktilne grafike: minimalno A3 format
28 | Taktilni papir |  | Papir osjetljiv na toplinu, pogodan za izradu taktilne grafike
| (Količina: A4 format - 200 kom., A3 format - 200 kom.) |  | Format: A4 i A3
29 | Edukacija za rad s asistivnom tehnologijom |  | Lokacija: u prostoru naručitelja - Obrtnička škola Koprivnica (na isporučenoj opremi)
| (Količina: 1 edukacija) |  | Broj sudionika: maksimalno 12
Dodatni zahtjevi (primjenjivi na sve stavke grupe)
Redni broj | Naziv |  | Zahtjev | Potvrda tehničke karakteristike (DA/NE) ISPUNJAVA PONUDITELJ
1 | Instalacija softvera |  | Isporučitelj je obavezan instalirati i podesiti sav isporučeni softver za početak korištenja.
2 | Napajanje uređaja |  | Svi uređaji koji koriste napajanje iz elektroenergetske mreže kompatibilni s napajanjem 230 V AC, 50 Hz.