## tehnička specifikacija
Tehnička specifikacija predmeta nabave
Osobno motorno vozilo
Marka vozila: |  | Tip vozila:
Predviđeni kilometri za vrijeme trajanja najma: 175.000 km |  | Količina vozila: 1 vozilo
OPIS | KARAKTERISTIKE |  | DA/NE/ vrijednost
Kategorija vozila | M1 osobno motorno vozilo - novo
Mjesta za sjedenje: | 5
MOTOR I PRIJENOS
Vrsta motora: | benzin - hybrid
EU norma | EURO 6
CO2 emisija | maksimalno 115 g/km
Zapremnina motora: | maksimalno 1800 ccm
Snaga motora kW: | minimalno 85
Mjenjač | bezstupanjski
KAROSERIJA
Oblik karoserije | sedan
Broj vrata | 4
Dužina (mm) | min. 4500 mm
Širina (mm) | min. 1750 mm
Visina (mm) | min. 1400 mm
Dimenzije guma | 225/45 R17
OBVEZNA OPREMA VOZILA
ABS s elektroničkom raspodjelom sile kočenja
Sustav pomoći pri naglom kočenju
Sustav nadzora stabilnosti vozila
Sustav pomoći pri kretanju uzbrdo
Prednji i stražnji parkirni senzori
Stražnja kamera
Prednja svjetla za maglu
Grijani vanjski retrovizori
Ručno pomicanje upravljača po dubini i visini
Centralno zaključavanje vozila s daljinskim upravljanjem
Zračni jastuci - min. 6 zračnih jastuka
Središnji naslon za ruke presvučen tkaninom
Bluetooth bezručni sustav
Multimedijski sustav sa zaslonom od min. 7"
Boja vozila metalik siva
Jamstvo na hibridne sklopove: 5 godina ili 100.000 km
Jamstvo na bateriju: 10 godina