## elektroinstalacije
INVESTITOR: KOPRIVNIČKO-KRIŽEVAČKA ŽUPANIJA
GRAĐEVINA: RAČUNALNA MREŽA NA ZGRADI KOPRIVNIČKO-KRIŽEVAČKE ŽUPANIJE
LOKACIJA: KOPRIVNICA
TROŠKOVNIK
RADOVI REKONSTRUKCIJE KOMUNIKACIJSKE MREŽE NA ZGRADI KOPRIVNIČKO-KRIŽEVAČKE ŽUPANIJE
Projektant:
Kristija Šimunija, dipl.ing.el.
U Koprivnici, srpanj 2021.
OPĆI UVJETI:
Napomena: sve stavke uključuju dobavu, montažu i puštanje u pogon do pune funkcionalnosti.
Radove treba izvesti točno prema opisu troškovnika, a u stavkama gdje nije objašnjen način rada i posebne osobine finalnog produkta, izvođač je dužan pridržavati se uobičajenog načina rada, uvažavajući odredbe važećih standarda, uz obvezu izvedbe kvalitetnog proizvoda.
Osim toga, izvođač je obvezan pridržavati se uputa projektanta/nadzora u svim pitanjima koja se odnose na izbor i obradu materijala i način izvedbe pojedinih detalja, ukoliko to nije već detaljno opisano troškovnikom, a naročito u slučajevima kada se zahtjeva izvedba van propisanih standarda.
Sav materijal za izgradnju mora biti kvalitetan i mora odgovarati opisu troškovnika i postojećim propisima.
U slučaju da opis pojedine stavke nije dovoljno jasan, mjerodavna je samo uputa i tumačenje projektanta/nadzora. O tome se izvođač treba informirati već prilikom sastavljanja jedinične cijene.
Cijene pojedinih radova moraju sadržavati sve elemente koji određuju cijenu gotovog proizvoda, a u skladu sa odredbama troškovnika. Ako izvođač sumnja u valjanost ili kvalitetu nekog propisanog materijala i drži da za takvu izvedbu ne bi mogao preuzeti odgovornost, dužan je o tome obavijestiti projektanta s obrazloženjem i dokumentacijom. Konačnu odluku donosi projektant u suglasnosti s nadzornim inženjerom, nakon proučenog prijedloga izvođača.
Radove je potrebno izvoditi u poslijepodnevnim satima odnosno u dane vikenda, kako se ne bi ometao rad zaposlenika Koprivničko-križevačke županije.
Za izbor materijala i izvedbu važe nacionalni i međunarodni standardi i odredbe kao i priznata pravila struke.
U jedinstvenoj cijeni svih pozicija sadržani su svi troškovi i materijal potrebni za besprijekornu izvedbu.
Izvedba kabelskih trasa treba uslijediti u suglasnosti i uz koordinaciju svih sudionika u gradnji. Vodove, koji trebaju biti položeni radi održavanja funkcionalnosti, treba položiti s odobrenim materijalom za polaganje.
NAPOMENA: Aktivnu opremu investitor odabire samostalno
Red broj | Opis materijala i radova | Jedinica | Količina | Jedinična cijena | Ukupno
1 | INSTALACIJA KOMUNIKACIJA
1 | Dobava i ugradnja plastičnog instalacijskog kanala s poklopcem dimenzija 60x40mm u bijeloj boji za vođenje komunikacijskih kabela. U cijenu uključiti sav spojni i montažni pribor.
| - dimenzija 80x40mm | m | 100 |  | 0
| - dimenzija 60x40mm | m | 430 |  | 0
2 | Dobava i ugradnja plastičnog instalacijskog kanala s poklopcem dimenzija 15x15mm u bijeloj boji za vođenje komunikacijskih kabela. U cijenu uključiti sav spojni i montažni pribor. | m | 100 |  | 0
3 | Dobava i ugradnja plastičnog instalacijskog kanala s poklopcem dimenzija 40x40mm u bijeloj boji za vođenje komunikacijskih kabela. U cijenu uključiti sav spojni i montažni pribor. | m | 45 |  | 0
4 | Dobava i ugradnja aluminijskog parapetnog kanala bijele boje dimenzija 100x53mm za montažu na pod i za smještaj komunikacijskih priključnica. U cijenu uračunati sav spojni i montažni pribor. | m | 190 |  | 0
5 | Dobava i ugradnja kutnog elementa - unutarnji kut, u bijeloj boji za plastični instalacijski kanal s poklopcem dimenzija 40x40mm. | kom | 20 |  | 0
6 | Dobava i ugradnja kutnog elementa - vanjski kut, u bijeloj boji za plastični instalacijski kanal s poklopcem dimenzija 40x40mm. | kom | 10 |  | 0
7 | Dobava i ugradnja kutnog elementa - unutarnji kut, u bijeloj boji za plastični instalacijski kanal s poklopcem.
| - dimenzija 80x40mm | m | 10 |  | 0
| - dimenzija 60x40mm | m | 60 |  | 0
8 | Dobava i ugradnja T-elementa, adaptera za prelazak sa aluminijskog parapetnog kanala na plastični instalacijski kanal. | kom | 60 |  | 0
9 | Dobava i ugradnja nosivog okvira s kosim izlazom i poteznim poklopcem za prihvat dva komunikacijska modula RJ45 za vodoravnu i okomitu ugradnju. | kom | 255 |  | 0
10 | Dobava i ugradnja komunikacijske priključnice cat. 6 neoklopljene s jednim priključnim mjestom RJ45 | kom | 510 |  | 0
11 | Izrada proboja u zidu za prijelaz kabela između prostorija. | kom | 80 |  | 0
12 | Dobava i ugradnja komunikacijskog kabela UTP cat. 6 4x2x0,6mm | m | 12300 |  | 0
13 | Dobava i ugradnja optičkog kabela U-DQ(ZN)BH 8 G50/125 multimod (8 niti) | m | 230 |  | 0
14 | Dobava i ugradnja samostojećeg komunikacijskog ormara 19" 26U dimenzija 1285x600x800mm | kom | 1 |  | 0
15 | Dobava i ugradnja zidnog komunikacijskog ormara 19" 20U dimenzija 600x770x395mm | kom | 4 |  | 0
16 | Dobava i ugradnja patch panela neoklopljenog cat 6 E19" sa 24 porta | kom | 23 |  | 0
17 | Sitni spojni i montažni pribor | komplet | 1 |  | 0
18 | Ispitivanje i puštanje u rad. | komplet | 1 |  | 0
|  | UKUPNO: |  |  | 0
|  | PDV: |  |  | 0
|  | SVEUKUPNO: |  |  | 0